## 暂不归档产品
河北省2016年农机购置补贴暂不归档产品表
编号 | 产品大类 | 小类 | 品目 | 生产企业 | 产品名称 | 产品型号 | 主要配置和参数 | 备注
119 | 收获后处理机械 | 干燥机械 | 果蔬烘干机 | 西安圣华农业科技股份有限公司 | 果蔬烘干设备 | 5HM-168A1 | 烘干室容积m³：56；物料脱水方式：整体脱水；外形尺寸（长×宽×高）mm8565×3700×4570；烘干室结构形式：箱体式；总摊料面积㎡:168；热风炉供热能力KJ/h:418000;允许装载量t:≥3；循环风机总成：风机功率3kW,电机3kW。 | 无证书
119 | 收获后处理机械 | 干燥机械 | 果蔬烘干机 | 西安圣华农业科技股份有限公司 | 果蔬烘干设备 | 5HD-10A1 | 烘干室容积m³：1.9；物料脱水方式：整体脱水；外形尺寸（长×宽×高）mm1400×1278×2250；烘干室结构形式：箱体式；总摊料面积㎡:10；允许装载量t:0.23；循环风机总成：风机功率0.75kW,电机0.75kW。 | 无证书
129 | 田间管理机械 | 植保机械 | 喷杆式喷雾机（含牵引式、自走式、悬挂式喷杆喷雾机） | 河北圣和农业机械有限公司 | 自走式喷杆喷雾机 | 3WP-280 | 功率：10.2马力；形式：自走式 | 无证书
129 | 田间管理机械 | 植保机械 | 喷杆式喷雾机（含牵引式、自走式、悬挂式喷杆喷雾机） | 河北圣和农业机械有限公司 | 自走式喷杆喷雾机 | 3WP-500 | 功率：11.9马力；形式：自走式 | 无证书
159 | 耕整地机械 | 耕地机械 | 旋耕机 | 河南豪丰机械制造有限公司 | 旋耕机 | 1GQN-140 | 单轴；耕幅：1400㎜ | 无证书
159 | 耕整地机械 | 耕地机械 | 旋耕机 | 河南豪丰机械制造有限公司 | 旋耕机 | 1GQN-160 | 单轴；耕幅：1600㎜ | 无证书
159 | 耕整地机械 | 耕地机械 | 旋耕机 | 河南豪丰机械制造有限公司 | 旋耕机 | 1GQN-300H | 单轴；耕幅：3000㎜ | 无证书
329 | 收获后处理机械 | 干燥机械 | 粮食烘干机 | 中联重机股份有限公司(原:奇瑞重工股份有限公司) | 批式循环谷物干燥机 | 5HXM-30 | 处理方式：循环式；结构形式：固定式；循环式批处理量（t）：30 | 无证书
165 | 收获机械 | 饲料作物收获机械 | 捡拾压捆机 | 辽宁现代农机装备有限公司 | 捡拾打捆机 | 9YFQ-1.9A | 配套动力（马力）：30-60，捡拾宽度（m）：1.9，重量（kg）：1700，方草捆长度（cm）：30-120。 | 无证书
165 | 收获机械 | 饲料作物收获机械 | 捡拾压捆机 | 辽宁现代农机装备有限公司 | 捡拾打捆机 | 9YFQ-1.9B | 配套动力（马力）：30-60，捡拾宽度（m）：1.9，重量（kg）：1700，方草捆长度（cm）：30-120。 | 无证书
165 | 耕整地机械 | 耕地机械 | 联合整地机 | 辽宁现代农机装备有限公司 | 通轴高效联合整地机 | 1GXT-135 | 配套动力（马力）：40-55。工作效率（亩/小时）：8-9。重量（kg）：550。耕幅（cm）：135。 | 无证书
165 | 耕整地机械 | 耕地机械 | 联合整地机 | 辽宁现代农机装备有限公司 | 通轴高效联合整地机 | 1GXT-190 | 配套动力（马力）：70-80。工作效率（亩/小时）：11-12。重量（kg）：680。耕幅（cm）：190。 | 无证书
165 | 耕整地机械 | 耕地机械 | 联合整地机 | 辽宁现代农机装备有限公司 | 通轴高效联合整地机 | 1GXT-245 | 配套动力（马力）：85-95。工作效率（亩/小时）：14.1-15.9。重量（kg）：780。耕幅（cm）：245。 | 无证书
165 | 耕整地机械 | 耕地机械 | 联合整地机 | 辽宁现代农机装备有限公司 | 通轴高效联合整地机 | 1GXT-270 | 配套动力（马力）：90-110。工作效率（亩/小时）：16.5-18。重量（kg）：850。耕幅（cm）：270。 | 无证书
165 | 耕整地机械 | 耕地机械 | 翻转犁 | 辽宁现代农机装备有限公司 | 液压翻转犁 | 1LF-527 | 配套动力（马力）：65-75。工作效率（亩/小时）：9-10.5。重量（kg）：600。耕幅（cm）：135。 | 无证书
165 | 耕整地机械 | 耕地机械 | 翻转犁 | 辽宁现代农机装备有限公司 | 液压翻转犁 | 1LF-535 | 配套动力（马力）：100-120。工作效率（亩/小时）：12-14。重量（kg）：900。耕幅（cm）：175。 | 无证书
165 | 耕整地机械 | 耕地机械 | 翻转犁 | 辽宁现代农机装备有限公司 | 高速调幅液压翻转犁 | 1LFGT-440 | 配套动力（马力）：140-160。工作效率（亩/小时）：12-14。重量（kg）：1240。耕幅（cm）：160。 | 无证书
165 | 耕整地机械 | 耕地机械 | 深松机 | 辽宁现代农机装备有限公司 | 深松机 | 1SZ-200 | 配套动力（马力）：60-70。工作效率（亩/小时）：8-10。重量（kg）：417。耕幅（cm）：200。 | 无证书
189 | 收获机械 | 谷物收获机械 | 自走履带式谷物联合收割机（全喂入） | 雷沃重工股份有限公司 | 履带式全喂入谷物联合收割机 | 4LZ-5G | 结构型式：自走履带式；喂入方式：全喂入；喂入量：5kg/s | 无证书
189 | 收获机械 | 谷物收获机械 | 自走轮式谷物联合收割机（全喂入) | 雷沃重工股份有限公司 | 自走式谷物联合收割机 | 4LZ-6F | 结构型式：自走轮式；喂入方式：全喂入；喂入量：6kg/s | 无证书
189 | 收获机械 | 饲料作物收获机械 | 捡拾压捆机 | 雷沃重工股份有限公司 | 方草捆打捆机 | 9YF-1.5 | 结构型式：牵引式；捡拾器宽度：1450mm | 无证书
189 | 收获机械 | 饲料作物收获机械 | 捡拾压捆机 | 雷沃重工股份有限公司 | 方草捆打捆机 | 9YF-1.9 | 结构型式：牵引式；捡拾器宽度：1962mm | 无证书
189 | 收获机械 | 饲料作物收获机械 | 捡拾压捆机 | 雷沃重工股份有限公司 | 捡拾压捆机 | 9YF-1.6 | 结构型式：牵引式；捡拾器宽度：1600mm | 无证书
189 | 收获机械 | 饲料作物收获机械 | 捡拾压捆机 | 雷沃重工股份有限公司 | 秸秆粉碎方捆压捆机 | 9YFS-1.6 | 结构型式：牵引式；捡拾器宽度：1600mm | 无证书
189 | 收获机械 | 饲料作物收获机械 | 捡拾压捆机 | 雷沃重工股份有限公司 | 秸秆粉碎方捆压捆机 | 9YFS-2.0 | 结构型式：牵引式；捡拾器宽度：2000mm | 无证书
189 | 收获机械 | 饲料作物收获机械 | 捡拾压捆机 | 雷沃重工股份有限公司 | 侧置式方捆压捆机 | 9YFE-1.9 | 结构型式：牵引式；捡拾器宽度：1900mm | 无证书
197 | 排灌机械 | 喷灌机械设备 | 喷灌机 | 沽源县海源农牧机械有限公司 | 电动平移式喷灌机 | DPP-225 | 每跨(台)50m，配套动力：1.5kw，流量：55-140m³/h,扬程：55-95m。 | 无证书
202 | 耕整地机械 | 耕地机械 | 翻转犁 | 郑州市龙丰农业机械装备制造有限公司 | 单体幅宽35cm及以上，3—4铧翻转犁 | 1LYFT-350 | 单体幅宽≥35cm；铧体个数3—4铧 | 无证书
202 | 耕整地机械 | 耕地机械 | 深松机 | 郑州市龙丰农业机械装备制造有限公司 | 4—5铲深松机 | 1S-250 | 深松部件4—5个 | 无证书
202 | 耕整地机械 | 耕地机械 | 深松机 | 郑州市龙丰农业机械装备制造有限公司 | 6铲及以上深松机 | 1S-300 | 深松部件6个及以上 | 无证书
238 | 收获机械 | 玉米收获机械 | 自走式玉米收获机 | 山东金大丰机械有限公司 | 自走式玉米收获机 | 4YZP-2 | 2行割台；1.385m幅宽；形式：自走式（摘穗剥皮型） | 无证书
238 | 收获机械 | 玉米收获机械 | 自走式玉米收获机 | 山东金大丰机械有限公司 | 自走式玉米收获机 | 4YZP-3A | 3行割台；2.0m幅宽；形式：自走式（摘穗剥皮型） | 无证书
238 | 收获机械 | 玉米收获机械 | 自走式玉米收获机 | 山东金大丰机械有限公司 | 自走式玉米收获机 | 4YZP-3B | 3行割台；2.11m幅宽；形式：自走式（摘穗剥皮型） | 无证书
238 | 收获机械 | 玉米收获机械 | 自走式玉米收获机 | 山东金大丰机械有限公司 | 自走式玉米收获机 | 4YZP-3C | 3行割台；2.0m幅宽；形式：自走式（摘穗剥皮型） | 无证书
238 | 收获机械 | 玉米收获机械 | 自走式玉米收获机 | 山东金大丰机械有限公司 | 自走式玉米收获机 | 4YZP-4B | 4行割台；2.47m幅宽；形式：自走式（摘穗剥皮型） | 无证书
250 | 收获机械 | 茎杆收集处理机械 | 秸杆粉碎还田机 | 常州常旋机械有限公司 | 秸杆粉碎还田机 | 1JH-180 | 外型尺寸：1310*2070*1100mm,工作幅宽1800mm,结构质量510kg,配套动力45-55KW，留茬高度<80mm,切碎长度<100mm,刀片形式：大甩刀，刀片数量48把，刀辊转速2075r/min,生产率：0.58hm²/(h.m) | 无证书
251 | 动力机械 | 拖拉机 | 轮式拖拉机 | 常州东风农机集团有限公司 | 东风牌轮式拖拉机 | 500-15 | 驱动轮数：两轮驱动；发动机标定功率（kW）：36.8.外形尺寸（长×宽×高）(mm):3475×1600×2260.发动机与离合器联接方式：直联式 | 无证书
251 | 动力机械 | 拖拉机 | 轮式拖拉机 | 常州东风农机集团有限公司 | 东风牌轮式拖拉机 | DF504-15 | 驱动轮数：四轮驱动；发动机标定功率（kW）：36.8.外形尺寸（长×宽×高）(mm):3475×1600×2265.发动机与离合器联接方式：直联式 | 无证书
281 | 收获机械类 | 玉米收获机械 | 自走履带式谷物联合收割机（全喂入） | 郑州三中收获实业有限公司 | 高速水稻联合收割机 | 4LZ-2.5 | 喂入量：2.5kg/s；自走履带式；喂入方式：全喂入 | 无证书
283 | 收获机械 | 玉米收获机械 | 自走式玉米收获机（含穗茎兼收玉米收获机） | 山东宁联机械制造有限公司 | 自走式茎穗兼收玉米收获机 | 4YZQ-4 | 割台行数：4行；幅宽：2.4m；形式：自走式（摘穗剥皮型） | 无证书
283 | 收获机械 | 玉米收获机械 | 玉米收割割台 | 山东宁联机械制造有限公司 | 玉米收割台 | 4YZ-4 | 4行含割台、输送带 | 无证书
283 | 收获机械 | 玉米收获机械 | 玉米收割割台 | 山东宁联机械制造有限公司 | 玉米收割台 | 4YZ-8 | 8行含割台、输送带 | 无证书
292 | 收获机械 | 谷物收获机械 | 自走履带式谷物联合收割机（全喂入） | 泰州常发农业装备有限公司 | 全喂入稻麦联合收割机 | 4LZ-4 | 喂入量≥4kg/s；自走履带式；喂入方式：全喂入 | 无证书
314 | 动力机械 | 拖拉机 | 轮式拖拉机 | 江苏清拖农业装备有限公司 | 轮式拖拉机 | 江苏-900P-B | 90马力≤功率＜95马力；驱动方式：两轮驱动；发动机标定功率（kW）：66.2 | 无证书
314 | 动力机械 | 拖拉机 | 轮式拖拉机 | 江苏清拖农业装备有限公司 | 轮式拖拉机 | 江苏-904P-B | 90马力≤功率＜95马力；驱动方式：四轮驱动；发动机标定功率（kW）：66.2 | 无证书
329 | 收获后处理机械 | 干燥机械 | 粮食烘干机 | 中联重机股份有限公司(原:奇瑞重工股份有限公司) | 批式循环谷物干燥机 | 5HXG-12.5B | 处理方式：循环式；结构形式：固定式；循环式批处理量（t）：12.5 | 无证书
329 | 收获后处理机械 | 干燥机械 | 粮食烘干机 | 中联重机股份有限公司(原:奇瑞重工股份有限公司) | 批式循环谷物干燥机 | 5HXG-15B | 处理方式：循环式；结构形式：固定式；循环式批处理量（t）：15 | 无证书
329 | 动力机械 | 拖拉机 | 轮式拖拉机（不含皮带传动轮式拖拉机） | 中联重机股份有限公司(原:奇瑞重工股份有限公司) | 轮式拖拉机 | RC1004 | 驱动方式：四轮驱动；功率：73.5kw | 无证书
329 | 动力机械 | 拖拉机 | 轮式拖拉机（不含皮带传动轮式拖拉机） | 中联重机股份有限公司(原:奇瑞重工股份有限公司) | 轮式拖拉机 | RC1004-A | 驱动方式：四轮驱动；功率：73.5kw | 无证书
332 | 动力机械 | 拖拉机 | 轮式拖拉机（不含皮带传动轮式拖拉机） | 约翰迪尔（天津）有限公司 | 轮式拖拉机 | 6B-1404 | 驱动轮数：四轮驱动；发动机标定功率（kW）：103 | 无证书
337 | 动力机械 | 拖拉机 | 轮式拖拉机 | 山东福尔沃农业装备股份有限公司 | 轮式拖拉机 | FB704-B | 驱动轮数：四轮驱动；发动机标定功率（kW）：51.5 | 无证书
337 | 动力机械 | 拖拉机 | 轮式拖拉机 | 山东福尔沃农业装备股份有限公司 | 轮式拖拉机 | FB704-B1 | 驱动轮数：四轮驱动；发动机标定功率（kW）：51.5 | 无证书
538 | 种植施肥机械 | 栽植机械 | 水稻插秧机 | 华创机器人制造有限公司 | 手扶式插秧机 | 2ZS-4G | 手扶步进式；4行 | 无证书
541 | 收获机械 | 茎秆收集处理机械 | 秸秆粉碎还田机 | 江苏金云农业装备有限公司 | 秸秆粉碎还田机 | 1JH-200 | 耕幅(m):2.0;结构形式:侧边传动;配套动力(kW):66.2-73.5;外形尺寸(长×宽×高):1446×2350×1035;框架式;结构质量(kg):580; | 无证书
547 | 收获后处理机械 | 干燥机械 | 粮食烘干机（循环批式） | 上海三久机械有限公司 | 低温循环式烘干机 | NEW PRO60-85H | 处理方式：循环式；结构形式：固定式；循环式批处理量（t）：10.26 | 无证书
582 | 耕整地机械 | 耕地机械 | 微耕机 | 重庆建能机械有限公司 | 微耕机 | 1WG4.0-100FQ-ZC | 配套动力：170F汽油机，额定功率：4.0KW，传动方式：齿轮传动，耕宽：1000㎜，耕深：≥100㎜。 | 无证书
582 | 耕整地机械 | 耕地机械 | 微耕机 | 重庆建能机械有限公司 | 微耕机 | 1WG4.05-100FC-ZC | 配套动力：173F柴油机，额定功率：4.05KW，传动方式：齿轮传动，耕宽：1000㎜，耕深：≥100㎜。 | 无证书
582 | 耕整地机械 | 耕地机械 | 微耕机 | 重庆建能机械有限公司 | 微耕机 | 1WG6.3-135FC-ZC | 配套动力：186F柴油机，额定功率：6.3KW，传动方式：齿轮传动，耕宽：1350㎜，耕深：≥100㎜。 | 无证书
583 | 畜牧水产养殖机械 | 饲料（草）加工机械设备 | 饲料搅拌机 | 天津库恩农业机械有限公司 | 饲料搅拌机 | Eur omix I 2070 | 搅龙转速： 29 转/分钟 搅拌仓容积：20立方米 结构型式: 牵引立式 配套动力范围：≥95Kw | 无证书
589 | 畜牧水产养殖机械 | 水产养殖机械 | 增氧机 | 金湖金龙祥渔业设备有限公司 | 普通型增氧机 | YC-1.5 | 电机：姜堰市电机厂、型号：Y90L-4电机功率1.5KW整机重量80kg负荷水面3-10亩增氧能力≥1.9公斤/小时噪声≤80电动机、齿轮减速箱、叶轮、支架、浮船。 | 无证书
593 | 收获后处理机械 | 干燥机械 | 粮食烘干机 | 安徽禾阳机械科技有限公司 | 谷物烘干机 | 5HXL-12 | 10t≤批处理量＜20t；循环式 | 无证书
593 | 收获后处理机械 | 干燥机械 | 粮食烘干机 | 安徽禾阳机械科技有限公司 | 谷物烘干机 | 5HXL-15 | 10t≤批处理量＜20t；循环式 | 无证书
593 | 收获后处理机械 | 干燥机械 | 粮食烘干机 | 安徽禾阳机械科技有限公司 | 谷物烘干机 | 5HXL-30 | 批处理量≥30t；循环式 | 无证书
609 | 收获机械 | 饲料作物收获机械 | 搂草机 | 天津锦田顺程农机有限公司 | 指轮式搂草机 | 9LMZ-8 | 搂幅宽度≥5.4m；液压折叠式；侧向指盘式 | 无证书
609 | 收获机械 | 茎秆收集处理机械 | 秸秆粉碎还田机 | 天津锦田顺程农机有限公司 | 秸秆还田机 | 4JRP-300 | 作业幅宽≥2.5m | 无证书
622 | 畜牧水产养殖机械 | 水产养殖机械 | 增氧机 | 浙江富地机械有限公司 | 水车式增氧机 | SC-0.75 | 配套动力富地0.75KW专用电机内装过热过载保护器,弧形伞齿轮传动减速箱,尼龙叶轮,全新PE浮船,304不锈钢传动轴及支架.增氧能力≥1.10KGO2/H,动力效率≥1.25KGO2/(H·KW),整机质量60KG,外形尺寸1600X1480X865MM | 无证书
622 | 畜牧水产养殖机械 | 水产养殖机械 | 增氧机 | 浙江富地机械有限公司 | 水车式增氧机 | SC-1.5 | 配套动力富地1.5KW专用电机内装过热过载保护器,弧形伞齿轮传动减速箱,尼龙叶轮,全新PE浮船,304不锈钢传动轴及支架.增氧能力≥1.90KGO2/H,动力效率≥1.25KGO2/(H·KW),整机质量71KG,外形尺寸580X2020X865MM, | 无证书
641 | 耕整地机械 | 耕地机械 | 微耕机 | 重庆耀虎动力机械有限公司 | 微耕机 | 1WG6.5-135FC-ZC | 型号名称：186FA风冷柴油机，结构形式：单缸、立式、四冲程、风冷、直喷、标定功率：6.5KW,标定转速：3600r/min，传动方式：齿轮传动，耕宽：1350mm，耕深：≥100mm，作业速度：0.1-0.3m/s，单位作业面积燃油消耗量：≤25kg/h㎡ | 无证书
672 | 收获后处理机械 | 干燥机械 | 粮食烘干机 | 佛冈明阳机械有限公司 | 粮食烘干机 | 5HDX-12 | 10t≤批处理量12t＜20t；低温循环式; ①结构型式：批式 ②整机质量kg：2800 ③外形尺寸（长×宽×高）mm：2800×3800×9260 ④处理量kg/h：600-1000（稻谷） ⑤批处理量t/批：12 ⑥适用燃料：煤、柴油、谷糠 ⑦电机总功率kw：8.76 ⑧安全装置：风压开关、定时开关、异常开关、控制保险丝、异常报警 | 无证书
672 | 收获后处理机械 | 干燥机械 | 粮食烘干机 | 佛冈明阳机械有限公司 | 粮食烘干机 | 5HDX-15 | 10t≤批处理量15t＜20t；低温循环式; ①结构型式：批式 ②整机质量kg：3050 ③外形尺寸（长×宽×高）mm：3650×4685×8940 ④处理量t/h：≥1.0 ⑤适用燃料：柴油 ⑥电机总功率kw：11.19 ⑦安全装置：风压开关、定时开关、异常开关、控制保险丝、异常报警 | 无证书
672 | 收获后处理机械 | 干燥机械 | 粮食烘干机 | 佛冈明阳机械有限公司 | 粮食烘干机 | 5HDX-20 | 20t≤批处理量20t＜30t；低温循环式; ①结构型式：批式 ②整机质量kg：3500 ③外形尺寸（长×宽×高）mm：3635×4680×10805 ④处理量t/h：≥1.0 ⑤适用燃料：柴油 ⑥电机总功率kw：11.19 ⑦安全装置：风压开关、定时开关、异常开关、控制保险丝、异常报警 | 无证书
672 | 收获后处理机械 | 干燥机械 | 粮食烘干机 | 佛冈明阳机械有限公司 | 粮食烘干机 | 5HDX-30 | 批处理量≥30t；低温循环式; ①结构型式：批式 ②整机质量kg：5500 ③外形尺寸（长×宽×高）mm：4030×5360×12750 ④处理量t/h：≥1.4 ⑤适用燃料：稻壳 ⑥电机总功率kw：17.29 ⑦安全装置：风压开关、定时开关、异常开关、控制保险丝、异常报警 | 有报告无证书
711 | 种植施肥机械 | 栽植机械 | 水稻插秧机 | 中机南方机械股份有限公司 | 乘坐式水稻插秧机 | 2ZG825 | 四轮乘坐式:8行 | 无证书
746 | 收获机械 | 玉米收获机械 | 自走式玉米收获机 | 河南沃德机械制造有限公司 | 自走式玉米收获机 | 4YZB-4C | 4行割台；:幅宽：2.34m；形式：自走式（摘穗剥皮型） | 无证书
771 | 耕整地机械 | 耕地机械 | 微耕机（含田园管理机） | 南昌市八马机械制造有限公司 | 微耕机 | 1WG4D | 配套功率≥4KW | 无证书
786 | 耕整地机械 | 耕地机械 | 微耕机 | 重庆嘉兴工业有限公司 | 微耕机 | 1WG4.0-100FC-Z | 常州科普动力机械有限公司，型号：KD178F柴油机，额定功率：4.0KW，额定转速：3600r/min，整机结构方式：前置式直联全齿传动，外观尺寸：1750×1000×960，生产率：≥0.04h㎡/(h.m),结构质量：105kg,配旱地刀 | 无证书
786 | 耕整地机械 | 耕地机械 | 微耕机 | 重庆嘉兴工业有限公司 | 微耕机 | 1WG4.0-100FQ-ZC | 重庆市融邦机电有限公司，型号：170F汽油机，额定功率：4.0KW，额定转速：3600r/min，整机结构方式：前置式直联全齿传动，外观尺寸：1530×1000×900，生产率：≥0.04h㎡/(h.m),结构质量：70kg,配旱地刀 | 无证书
786 | 耕整地机械 | 耕地机械 | 微耕机 | 重庆嘉兴工业有限公司 | 微耕机 | 1WG4.05-100FC-ZC | 重庆凯米尔动力机械有限公司，型号：CP173F柴油机，额定功率：4.05KW，额定转速：3600r/min，整机结构方式：前置式直联全齿传动,外观尺寸：1500×1000×900，生产率：≥0.04h㎡/(h.m),结构质量：78kg,配旱地刀 | 无证书
786 | 耕整地机械 | 耕地机械 | 微耕机 | 重庆嘉兴工业有限公司 | 微耕机 | 1WG6.3-120FC-Z | 重庆市凯米尔动力机械有限公司，型号：CP186F柴油机，额定功率：6.3KW，额定转速：3600r/min，整机结构方式：前置式直联全齿传动，外观尺寸：1720×1200×960，生产率：≥0.04h㎡/(h.m),结构质量：120 | 无证书
786 | 耕整地机械 | 耕地机械 | 微耕机 | 重庆嘉兴工业有限公司 | 微耕机 | 1WG3.8-80FQ-LD | 重庆腾龙汽油机厂，型号：168F-1/P汽油机，额定功率：3.8KW，额定转速：3600r/min，整机结构方式：前置式直联链条传动，外观尺寸：1670×800×900，生产率：≥0.04h㎡/(h.m),结构质量：74kg,配旱地刀 | 无证书
786 | 耕整地机械 | 耕地机械 | 微耕机 | 重庆嘉兴工业有限公司 | 微耕机 | 1WG3.5-100FC-ZC | 无锡凯奥动力机械有限公司，型号：KA200B柴油机，额定功率：3.5KW，额定转速：3600r/min，整机结构方式：前置式直联全齿传动，外观尺寸：1700×1000×800，生产率：≥0.04h㎡/(h.m),结构质量：78kg,配旱地刀 | 无证书
786 | 耕整地机械 | 耕地机械 | 微耕机 | 重庆嘉兴工业有限公司 | 自走轮式谷物联合收割机 | 4LB-1.0 | 型号：TL186FA风冷柴油机，额定功率：6.5KW,额定转速：3600r/min，整机结构方式：全喂入自走轮式，外观尺寸：2400*1200*1310，，生产率：≥300h㎡/(h.m),结构质量：410kg,配旱地刀 | 无证书
857 | 收获机械 | 饲料作物收获机械 | 割草机 | 台州大联汽车部件有限公司 | 割灌机 | CG430 | 割幅宽度：0.25m； 切割器结构形式：旋转式 | 无证书
857 | 收获机械 | 饲料作物收获机械 | 割草机 | 台州大联汽车部件有限公司 | 割灌机 | CG200 | 割幅宽度：0.25m； 切割器结构形式：旋转式 | 无证书
879 | 收获机械 | 饲料作物收获机 | 青饲料收获机 | 北京市德乐机械有限公司 | 青饲料收获机 | 4QZ-830 | 300cm自走圆盘式青饲料收获机 | 无证书
898 | 畜牧水产养殖机械 | 饲料（草）加工机械设备 | 饲料混合机 | 郑州吉峰机械制造有限公司 | 饲料混合机 | 9H-1000 | 混合室容积≥2m3；立式 | 无证书
899 | 收获机械 | 玉米收获机械 | 自走式玉米联合收获机（具有脱粒功能） | 河南瑞创通用机械制造有限公司 | 自走式玉米籽粒联合收获机 | 4YZL-5B | 形式：自走式（籽粒收获型）；行数：5行；作业幅宽：2.8m；配套动力：110kw或110.3kw | 无证书
899 | 收获机械 | 玉米收获机械 | 自走式玉米联合收获机（具有脱粒功能） | 河南瑞创通用机械制造有限公司 | 自走式玉米籽粒联合收获机 | 4YZL-5BZ | 形式：自走式（籽粒收获型）；行数：5行；作业幅宽：2.8m；配套动力：110kw或110.3kw | 无证书
899 | 收获机械 | 玉米收获机械 | 自走式玉米联合收获机（具有脱粒功能） | 河南瑞创通用机械制造有限公司 | 自走式玉米籽粒联合收获机 | 4YZL-5CZ1 | 形式：自走式（籽粒收获型）；行数：5行；作业幅宽：3.25m；配套动力：118kw | 无证书
899 | 收获机械 | 玉米收获机械 | 自走式玉米联合收获机（具有脱粒功能） | 河南瑞创通用机械制造有限公司 | 自走式玉米籽粒联合收获机 | 4YZL-6CZ | 形式：自走式（籽粒收获型）；行数：6行；作业幅宽：3.36m；配套动力：118kw | 无证书
899 | 收获机械 | 玉米收获机械 | 玉米收割割台 | 河南瑞创通用机械制造有限公司 | 玉米收获割台 | 4YT-4 | 行数：4行；输送带 | 无证书
899 | 收获机械 | 玉米收获机械 | 玉米收割割台 | 河南瑞创通用机械制造有限公司 | 玉米收获割台 | 4YT-5 | 行数：5行；输送带 | 无证书
899 | 收获机械 | 玉米收获机械 | 玉米收割割台 | 河南瑞创通用机械制造有限公司 | 玉米收获割台 | 4YT-5A | 行数：5行；输送带 | 无证书
899 | 收获机械 | 玉米收获机械 | 玉米收割割台 | 河南瑞创通用机械制造有限公司 | 玉米收获割台 | 4YT-6 | 行数：6行；输送带 | 无证书
904 | 动力机械 | 拖拉机 | 轮式拖拉机 | 洛阳天宇机械制造有限公司 | 轮式拖拉机 | 格朗斯-454 | 标定功率：33.1 kW 驱动方式：四轮驱动 | 无证书
904 | 动力机械 | 拖拉机 | 轮式拖拉机 | 洛阳天宇机械制造有限公司 | 轮式拖拉机 | 格朗斯-604 | 标定功率：44.1 kW 驱动方式：四轮驱动 | 无证书
904 | 动力机械 | 拖拉机 | 轮式拖拉机 | 洛阳天宇机械制造有限公司 | 轮式拖拉机 | 格朗斯-1104 | 标定功率：81 kW 驱动方式：四轮驱动 | 无证书
904 | 动力机械 | 拖拉机 | 轮式拖拉机 | 洛阳天宇机械制造有限公司 | 轮式拖拉机 | 格朗斯-1204 | 标定功率：88.2 kW 驱动方式：四轮驱动 | 无证书
904 | 动力机械 | 拖拉机 | 轮式拖拉机 | 洛阳天宇机械制造有限公司 | 轮式拖拉机 | 格朗斯-1304 | 标定功率：95.6 kW 驱动方式：四轮驱动 | 无证书
904 | 动力机械 | 拖拉机 | 轮式拖拉机 | 洛阳天宇机械制造有限公司 | 轮式拖拉机 | 格朗斯-450 | 标定功率：33.1 kW 驱动方式：两轮驱动 | 无证书
904 | 动力机械 | 拖拉机 | 轮式拖拉机 | 洛阳天宇机械制造有限公司 | 轮式拖拉机 | 格朗斯-600 | 标定功率：44.1 kW 驱动方式：两轮驱动 | 无证书
904 | 动力机械 | 拖拉机 | 轮式拖拉机 | 洛阳天宇机械制造有限公司 | 轮式拖拉机 | 格朗斯-1100 | 标定功率：81 kW 驱动方式：两轮驱动 | 无证书
906 | 收获机械 | 茎秆收集处理机械 | 秸秆粉碎还田机 | 郑州豫丰昌盛农业机械有限公司 | 秸秆切碎还田机 | 1JH-160 | 工作幅宽：1.65m | 无证书
| 产品大类 | 小类 | 品目 | 生产企业 | 产品名称 | 产品型号 | 主要配置和参数 | 存在问题
843 | 耕整地机械 | 耕地机械 | 深松机 | 内蒙古长明机械股份有限公司 | 灭茬深松耙整联合作业机 | 1SZMB-220 | 机具结构类型：单轴；复式作业：灭茬、深松、耙压、镇压；作业幅宽（m）：2.2；深松深度（cm）：25-35；深松部件：5个 | 需查证证书和申报的产品型号与公示获证信息不一致 ，网上公示信息产品型号为1SZMBL-220
843 | 耕整地机械 | 耕地机械 | 深松机 | 内蒙古长明机械股份有限公司 | 灭茬深松耙整联合作业机 | 1SZMB-250 | 机具结构类型：单轴；复式作业：灭茬、深松、耙压、镇压；作业幅宽（m）：2.5；深松深度（cm）：25-35；深松部件：5个 | 需查证证书和申报的产品型号与公示获证信息不一致,网上公示信息产品型号为1SZMBL-250
| 产品大类 | 小类 | 品目 | 生产企业 | 产品名称 | 产品型号 | 主要配置和参数 | 备注
106 | 耕整地机械 | 耕地机械 | 翻转犁 | 保定双鹰农机有限责任公司 | 悬挂液压翻转三铧犁 | 1LF-335 | 耕深：20-30cm ;犁体个数：6个；总工作幅宽：105cm；配套动力：51.5-66.2kw | 产品名称与证书不一致
126 | 种植施肥机械 | 播种机械 | 免耕播种机 | 河北农哈哈机械集团有限公司 | 免耕气吸施肥播种机 | 2BYQF-6 | 精量排种器；播种行数：6行 | 产品名称与证书不一致
190 | 种植施肥机械 | 播种机械 | 穴播机 | 衡水双全机械制造有限公司 | 玉米精位播种机 | 2BYJF-3 | 型号：2BYJF-3外形尺寸：1500*1700*1000结构质量：188kg行距：50-60cm工作行数：3工作幅宽150-180排种器形式：勺轮式开沟器形式：铲式配套动力范围：13.2-33Kw | 产品名称与证书不一致
190 | 种植施肥机械 | 播种机械 | 穴播机 | 衡水双全机械制造有限公司 | 玉米精位播种机 | 2BYJF-4 | 型号：2BYJF-4外形尺寸：1500*2250*1000结构质量：240kg行距：50-60cm工作行数：4工作幅宽:200-240排种器形式：勺轮式开沟器形式：铲式配套动力范围：22-36.8Kw | 产品名称与证书不一致
221 | 种植施肥机械 | 播种机械 | 旋耕播种机 | 淮北市华丰机械设备有限公司 | 旋耕播种机 | 2BFG-10(16)(200) | 旋幅:200cm | 产品名称与证书不一致
299 | 收获机械 | 玉米收获机械 | 自走式玉米联合收获机（具有脱粒功能） | 爱科大丰（兖州）农业机械有限公司 | 自走式玉米籽粒收获机 | 4YZL-12 | 12行割台；幅宽：8.16m；形式：自走式（籽粒收获型）；配套动力（kW）：280 | 产品名称与证书不一致
313 | 收获后处理机械 | 干燥机械 | 粮食烘干机 | 长春吉大科学仪器设备有限公司 | 循环式谷物干燥机 | 5SHZ-R-15 | 处理方式：循环式；循环式处理量(t/批)：15；外形尺寸：3900*1863*10510（mm） 整机质量：4600kg;降水幅度：0.4~0.6%/h（水稻）;装机容积：31.8m³；装机总容量：7.8KW;热风炉热功率20万大卡燃油炉，单位热耗量≤8000kj/kg | 产品名称与证书不一致
313 | 收获后处理机械 | 干燥机械 | 粮食烘干机 | 长春吉大科学仪器设备有限公司 | 连续式谷物干燥机 | 5SHZ-30 | 处理方式：连续式；连续式处理量(t/d)：30,外形尺寸：2680*2560*7500（mm） 整机质量：2000kg;降水幅度：10%/h;装机容积：21m³；装机总容量：11.1KW;热风炉热功率188.5万，单位热耗量≤8000kj/kg | 产品名称与证书不一致
317 | 畜牧水产养殖机械 | 饲料（草）加工机械设备 | 揉丝机 | 肥城市畜丰农牧机械有限公司 | 揉丝机 | 9ZR-14型 | 配套动力：电机30+5.5KW， 生产效率：≥14000，结构型式：刀盘锤片式，输送方式：链条输送 | 产品名称与证书不一致
317 | 畜牧水产养殖机械 | 饲料（草）加工机械设备 | 揉丝机 | 肥城市畜丰农牧机械有限公司 | 揉丝机 | 9ZR-12型 | 配套动力：电机22KW， 生产效率：≥12000kg/h，结构型式：刀盘锤片式，输送方式：链条输送 | 产品名称与证书不一致
350 | 畜牧水产养殖机械 | 饲料（草）加工机械设备 | 饲料搅拌机 | 石家庄益丰泰机械有限公司 | 饲料搅拌机 | 9TMR-8 | 搅拌室容积(M3):8；结构型式:固定、卧式 | 产品名称与证书不一致
504 | 收获机械 | 饲料作物收获机械 | 压捆机 | 湖北玉龙机械股份有限公司 | 捡拾式方捆压捆机 | YLZ-100 | 作业方式：固定式；草捆形状：方捆；配套功率（kW）：27.5 | 产品名称与证书不一致
504 | 收获机械 | 饲料作物收获机械 | 压捆机 | 湖北玉龙机械股份有限公司 | 捡拾式方捆压捆机 | YLZ-120 | 作业方式：固定式；草捆形状：方捆；配套功率（kW）：35.5 | 产品名称与证书不一致
504 | 收获机械 | 饲料作物收获机械 | 压捆机 | 湖北玉龙机械股份有限公司 | 捡拾式方捆压捆机 | YLZ-150 | 作业方式：固定式；草捆形状：方捆；配套功率（kW）：67.5 | 产品名称与证书不一致
519 | 收获机械 | 饲料作物收获机械 | 捡拾压捆机 | 中国农业机械化科学研究院呼和浩特分院 | 跨行式方草捆捡拾压捆机 | 9YFQ-1.5 | 1.2m≤捡拾宽度＜1.7m | 产品名称与证书不一致
527 | 种植施肥机械 | 播种机械 | 穴播机 | 莱州奥伦农业机械有限公司 | 穴播机 | 2MB-1/2 | 普通排种器；播种行数2、3行 | 产品名称与证书不一致
589 | 畜牧水产养殖机械 | 水产养殖机械 | 增氧机 | 金湖金龙祥渔业设备有限公司 | 普通型增氧机 | ZY-3G | 电机：姜堰市星宇电机厂，型号：Y100L2-4;材质为铁；电机功率3.0KW；整机重量85kg/塑料叶轮76公斤；叶轮转速128r/min；负荷水面7-12亩；动力效率≥1.5公斤/（千瓦·小时）；增氧能力≥4.5公斤/小时；噪声≤100；绝缘电阻＞1MΩ。 | 产品名称与证书不一致
775 | 耕整地机械 | 耕地机械 | 田园管理机 | 浙江程阳机电有限公司 | 微耕机 | 3TG－4Q | 配套功率：4.2kW | 产品名称与证书不一致
880 | 动力机械 | 拖拉机 | 轮式拖拉机 | 潍坊沃沃农业装备有限公司 | NINGBODEER | 404 | 40马力≤功率＜45马力；驱动方式：四轮驱动 | 产品名称与证书不一致
880 | 动力机械 | 拖拉机 | 轮式拖拉机 | 潍坊沃沃农业装备有限公司 | NINGBODEER | 400 | 40马力≤功率＜45马力；驱动方式：两轮驱动 | 产品名称与证书不一致
880 | 动力机械 | 拖拉机 | 轮式拖拉机 | 潍坊沃沃农业装备有限公司 | NINGBODEER | 484 | 45马力≤功率＜50马力；驱动方式：四轮驱动 | 产品名称与证书不一致
880 | 动力机械 | 拖拉机 | 轮式拖拉机 | 潍坊沃沃农业装备有限公司 | NINGBODEER | 554 | 55马力≤功率＜60马力；驱动方式：四轮驱动 | 产品名称与证书不一致
880 | 动力机械 | 拖拉机 | 轮式拖拉机 | 潍坊沃沃农业装备有限公司 | NINGBODEER | 550 | 55马力≤功率＜60马力；驱动方式：两轮驱动 | 产品名称与证书不一致
880 | 动力机械 | 拖拉机 | 轮式拖拉机 | 潍坊沃沃农业装备有限公司 | NINGBODEER | 704 | 70马力≤功率＜75马力；驱动方式：四轮驱动 | 产品名称与证书不一致
880 | 动力机械 | 拖拉机 | 轮式拖拉机 | 潍坊沃沃农业装备有限公司 | NINGBODEER | 700 | 70马力≤功率＜75马力；驱动方式：两轮驱动 | 产品名称与证书不一致
553 | 收获机械 | 谷物收获机械 | 自走履带式谷物收割机（全喂入） | 重庆华世丹机械制造有限公司 | 谷物联合收割机 | 4LZ-1.0Q | 配套动力：柴油机；配套功率：13KW；喂入量：1.0kg/s | 产品名称与证书不一致
733 | 畜牧水产养殖机械 | 畜牧饲养机械 | 送料机 | 辽阳市鑫源农机制造有限责任公司 | 送料机 | JXDY—500 | 链条传动取料宽度：m1.58外形尺寸：mm3200×1090×1590配套动（电动机）:w600载重量：kg500 | 产品名称与证书不一致
330 | 种植施肥机械 | 播种机械 | 条播机 | 石家庄农业机械股份有限公司 | 施肥播种机 | 2BFT-14 | 播种行数14行 | 产品名称与证书不一致
563 | 种植施肥机械 | 播种机械 | 免耕播种机 | 任丘市超鹰农机有限公司 | 玉米免耕精量播种机 | 2MBS-1/2 | 勺轮式排种器；播种行数2行 | 产品名称与证书不一致
580 | 畜牧水产养殖机械 | 畜产品采集加工机械设备 | 冷藏罐 | 派克伊诺斯机电设备（上海）有限公司 | 2吨牛奶冷却罐 | OM/DX 2000L | 容量＜3000L；清洗方式：非全自动清洗 | 产品名称与证书不一致
580 | 畜牧水产养殖机械 | 畜产品采集加工机械设备 | 冷藏罐 | 派克伊诺斯机电设备（上海）有限公司 | 3吨牛奶冷却罐 | REM/DX 3100L | 3000L≤容量＜6000L；清洗方式：全自动清洗 | 产品名称与证书不一致
580 | 畜牧水产养殖机械 | 畜产品采集加工机械设备 | 冷藏罐 | 派克伊诺斯机电设备（上海）有限公司 | 5吨牛奶冷却罐 | REM/DX 5000L | 3000L≤容量＜6000L；清洗方式：全自动清洗 | 产品名称与证书不一致
580 | 畜牧水产养殖机械 | 畜产品采集加工机械设备 | 冷藏罐 | 派克伊诺斯机电设备（上海）有限公司 | 6吨牛奶冷却罐 | REM/DX 6150L | 容量≥6000L；清洗方式：全自动清洗 | 产品名称与证书不一致
580 | 畜牧水产养殖机械 | 畜产品采集加工机械设备 | 冷藏罐 | 派克伊诺斯机电设备（上海）有限公司 | 8吨牛奶冷却罐 | REM/DX 8200L | 容量≥6000L；清洗方式：全自动清洗 | 产品名称与证书不一致
580 | 畜牧水产养殖机械 | 畜产品采集加工机械设备 | 冷藏罐 | 派克伊诺斯机电设备（上海）有限公司 | 10吨牛奶冷却罐 | REM/DX 10000L | 容量≥6000L；清洗方式：全自动清洗 | 产品名称与证书不一致
806 | 耕整地机械 | 耕地机械 | 翻转犁 | 建平县臣龙机械有限公司 | 机械翻转犁 | 1LYF-330 | 犁体幅宽30cm；单侧铧体个数3铧 | 产品名称与证书不一致
806 | 耕整地机械 | 耕地机械 | 翻转犁 | 建平县臣龙机械有限公司 | 机械翻转犁 | 1LYF-435 | 犁体幅宽35cm；单侧铧体个数4铧 | 产品名称与证书不一致
806 | 耕整地机械 | 耕地机械 | 深松机 | 建平县臣龙机械有限公司 | 深松犁 | 1S-330 | 深松部件11-13个 | 产品名称与证书不一致
825 | 收获机械 | 谷物收获机械 | 自走履带式谷物联合收割机（全喂入） | 浙江柳林农业机械股份有限公司 | 自走履带式谷物联合收割机（全喂入） | 4LZ-4.0A1 | 喂入量：4kg/s；自走履带式；喂入方式：全喂入 | 产品名称与证书不一致
825 | 收获机械 | 谷物收获机械 | 自走履带式谷物联合收割机（全喂入） | 浙江柳林农业机械股份有限公司 | 自走履带式谷物联合收割机（全喂入） | 4LZ-4.0B1 | 喂入量：4kg/s：自走履带式；喂入方式：全喂入 | 产品名称与证书不一致
825 | 收获机械 | 谷物收获机械 | 自走履带式谷物联合收割机（全喂入） | 浙江柳林农业机械股份有限公司 | 自走履带式谷物联合收割机（全喂入） | 4LZ-5.2A型 | 喂入量：5.2kg/s：自走履带式；喂入方式：全喂入 | 产品名称与证书不一致
825 | 收获机械 | 谷物收获机械 | 自走履带式谷物联合收割机（全喂入） | 浙江柳林农业机械股份有限公司 | 自走履带式谷物联合收割机（全喂入） | 4LZ-4.5B | 喂入量：4.5kg/s：自走履带式；喂入方式：全喂入 | 产品名称与证书不一致
825 | 收获机械 | 谷物收获机械 | 自走履带式谷物联合收割机（全喂入） | 浙江柳林农业机械股份有限公司 | 自走履带式谷物联合收割机（全喂入） | 4LZ-6.0B型 | 喂入量：6kg/s：自走履带式；喂入方式：全喂入 | 产品名称与证书不一致
905 | 动力机械 | 拖拉机 | 轮式拖拉机 | 山东东汽农业装备有限公司 | 英福莱 | DQ354 | 功率:26kW；驱动方式：四轮驱动 | 产品名称与证书不一致
905 | 动力机械 | 拖拉机 | 轮式拖拉机 | 山东东汽农业装备有限公司 | 英福莱 | DQ350 | 功率:26kW；驱动方式：两轮驱动 | 产品名称与证书不一致
905 | 动力机械 | 拖拉机 | 轮式拖拉机 | 山东东汽农业装备有限公司 | 英福莱 | DQ354A | 功率:25.8kW；驱动方式：四轮驱动 | 产品名称与证书不一致
905 | 动力机械 | 拖拉机 | 轮式拖拉机 | 山东东汽农业装备有限公司 | 英福莱 | DQ350A | 功率:25.8kW；驱动方式：两轮驱动 | 产品名称与证书不一致
905 | 动力机械 | 拖拉机 | 轮式拖拉机 | 山东东汽农业装备有限公司 | 英福莱 | DQ404 | 功率:29.4kW；驱动方式：四轮驱动 | 产品名称与证书不一致
905 | 动力机械 | 拖拉机 | 轮式拖拉机 | 山东东汽农业装备有限公司 | 英福莱 | DQ400 | 功率:29.4kW；驱动方式：两轮驱动 | 产品名称与证书不一致
905 | 动力机械 | 拖拉机 | 轮式拖拉机 | 山东东汽农业装备有限公司 | 英福莱 | DQ504 | 功率:36.8kW；驱动方式：四轮驱动 | 产品名称与证书不一致
905 | 动力机械 | 拖拉机 | 轮式拖拉机 | 山东东汽农业装备有限公司 | 英福莱 | DQ500 | 功率:36.8kW；驱动方式：两轮驱动 | 产品名称与证书不一致
905 | 动力机械 | 拖拉机 | 轮式拖拉机 | 山东东汽农业装备有限公司 | 英福莱 | DQ554 | 功率:40.5kW；驱动方式：四轮驱动 | 产品名称与证书不一致
905 | 动力机械 | 拖拉机 | 轮式拖拉机 | 山东东汽农业装备有限公司 | 英福莱 | DQ654 | 功率:48kW；驱动方式：四轮驱动 | 产品名称与证书不一致
905 | 动力机械 | 拖拉机 | 轮式拖拉机 | 山东东汽农业装备有限公司 | 英福莱 | DQ650 | 功率:48kW；驱动方式：两轮驱动 | 产品名称与证书不一致
905 | 动力机械 | 拖拉机 | 轮式拖拉机 | 山东东汽农业装备有限公司 | 英福莱 | DQ754 | 功率:55.2kW；驱动方式：四轮驱动 | 产品名称与证书不一致
905 | 动力机械 | 拖拉机 | 轮式拖拉机 | 山东东汽农业装备有限公司 | 英福莱 | DQ750 | 功率:55.2kW；驱动方式：两轮驱动 | 产品名称与证书不一致
905 | 动力机械 | 拖拉机 | 轮式拖拉机 | 山东东汽农业装备有限公司 | 英福莱 | DQ804 | 功率:59kW；驱动方式：四轮驱动 | 产品名称与证书不一致
905 | 动力机械 | 拖拉机 | 轮式拖拉机 | 山东东汽农业装备有限公司 | 英福莱 | DQ800 | 功率:59kW；驱动方式：两轮驱动 | 产品名称与证书不一致
905 | 动力机械 | 拖拉机 | 轮式拖拉机 | 山东东汽农业装备有限公司 | 英福莱 | DQ804B | 功率:59kW；驱动方式：四轮驱动 | 产品名称与证书不一致
905 | 动力机械 | 拖拉机 | 轮式拖拉机 | 山东东汽农业装备有限公司 | 英福莱 | DQ850B | 功率:62.5kW；驱动方式：四轮驱动 | 产品名称与证书不一致
905 | 动力机械 | 拖拉机 | 轮式拖拉机 | 山东东汽农业装备有限公司 | 英福莱 | DQ904 | 功率:66kW；驱动方式：四轮驱动 | 产品名称与证书不一致
905 | 动力机械 | 拖拉机 | 轮式拖拉机 | 山东东汽农业装备有限公司 | 英福莱 | DQ900 | 功率:66kW；驱动方式：两轮驱动 | 产品名称与证书不一致
905 | 动力机械 | 拖拉机 | 轮式拖拉机 | 山东东汽农业装备有限公司 | 英福莱 | DQ1004 | 功率:73.5kW；驱动方式：四轮驱动 | 产品名称与证书不一致
905 | 动力机械 | 拖拉机 | 轮式拖拉机 | 山东东汽农业装备有限公司 | 英福莱 | DQ1000 | 功率:73.5kW；驱动方式：两轮驱动 | 产品名称与证书不一致
905 | 动力机械 | 拖拉机 | 轮式拖拉机 | 山东东汽农业装备有限公司 | 英福莱 | DQ1104 | 功率:81kW；驱动方式：四轮驱动 | 产品名称与证书不一致
905 | 动力机械 | 拖拉机 | 轮式拖拉机 | 山东东汽农业装备有限公司 | 英福莱 | DQ1100 | 功率:81kW；驱动方式：两轮驱动 | 产品名称与证书不一致
905 | 动力机械 | 拖拉机 | 轮式拖拉机 | 山东东汽农业装备有限公司 | 英福莱 | DQ1204 | 功率:89kW；驱动方式：四轮驱动 | 产品名称与证书不一致
905 | 动力机械 | 拖拉机 | 轮式拖拉机 | 山东东汽农业装备有限公司 | 英福莱 | DQ1304 | 功率:95.6kW；驱动方式：四轮驱动 | 产品名称与证书不一致
905 | 动力机械 | 拖拉机 | 轮式拖拉机 | 山东东汽农业装备有限公司 | 英福莱 | DQ1454 | 功率:106.6kW；驱动方式：四轮驱动 | 产品名称与证书不一致
905 | 动力机械 | 拖拉机 | 轮式拖拉机 | 山东东汽农业装备有限公司 | 英福莱 | DQ404-I | 功率:29.4kW；驱动方式：四轮驱动 | 产品名称与证书不一致
905 | 动力机械 | 拖拉机 | 轮式拖拉机 | 山东东汽农业装备有限公司 | 英福莱 | DQ404-II | 功率:29.4kW；驱动方式：四轮驱动 | 产品名称与证书不一致
905 | 动力机械 | 拖拉机 | 轮式拖拉机 | 山东东汽农业装备有限公司 | 英福莱 | DQ400-I | 功率:29.4kW；驱动方式：两轮驱动 | 产品名称与证书不一致
905 | 动力机械 | 拖拉机 | 轮式拖拉机 | 山东东汽农业装备有限公司 | 英福莱 | DQ400-II | 功率:29.4kW；驱动方式：两轮驱动 | 产品名称与证书不一致
905 | 动力机械 | 拖拉机 | 轮式拖拉机 | 山东东汽农业装备有限公司 | 英福莱 | DQ554-I | 功率:40.4kW；驱动方式：四轮驱动 | 产品名称与证书不一致
905 | 动力机械 | 拖拉机 | 轮式拖拉机 | 山东东汽农业装备有限公司 | 英福莱 | DQ554-II | 功率:40.4kW；驱动方式：四轮驱动 | 产品名称与证书不一致
905 | 动力机械 | 拖拉机 | 轮式拖拉机 | 山东东汽农业装备有限公司 | 英福莱 | DQ554G | 功率:40.5kW；驱动方式：四轮驱动 | 产品名称与证书不一致
905 | 动力机械 | 拖拉机 | 轮式拖拉机 | 山东东汽农业装备有限公司 | 英福莱 | DQ554G-I | 功率:40.5kW；驱动方式：四轮驱动 | 产品名称与证书不一致
905 | 动力机械 | 拖拉机 | 轮式拖拉机 | 山东东汽农业装备有限公司 | 英福莱 | DQ554-II | 功率:48kW；驱动方式：四轮驱动 | 产品名称与证书不一致
905 | 动力机械 | 拖拉机 | 轮式拖拉机 | 山东东汽农业装备有限公司 | 英福莱 | DQ654-II | 功率:48kW；驱动方式：四轮驱动 | 产品名称与证书不一致
905 | 动力机械 | 拖拉机 | 轮式拖拉机 | 山东东汽农业装备有限公司 | 英福莱 | DQ650-I | 功率:48kW；驱动方式：两轮驱动 | 产品名称与证书不一致
905 | 动力机械 | 拖拉机 | 轮式拖拉机 | 山东东汽农业装备有限公司 | 英福莱 | DQ650-II | 功率:48kW；驱动方式：两轮驱动 | 产品名称与证书不一致
905 | 动力机械 | 拖拉机 | 轮式拖拉机 | 山东东汽农业装备有限公司 | 英福莱 | DQ1004-II | 功率:73.5kW；驱动方式：四轮驱动 | 产品名称与证书不一致
905 | 动力机械 | 拖拉机 | 轮式拖拉机 | 山东东汽农业装备有限公司 | 英福莱 | DQ1004-III | 功率:73.5kW；驱动方式：四轮驱动 | 产品名称与证书不一致
905 | 动力机械 | 拖拉机 | 轮式拖拉机 | 山东东汽农业装备有限公司 | 英福莱 | DQ1000-II | 功率:73.5kW；驱动方式：两轮驱动 | 产品名称与证书不一致
905 | 动力机械 | 拖拉机 | 轮式拖拉机 | 山东东汽农业装备有限公司 | 英福莱 | DQ1000-III | 功率:73.5kW；驱动方式：两轮驱动 | 产品名称与证书不一致
905 | 动力机械 | 拖拉机 | 轮式拖拉机 | 山东东汽农业装备有限公司 | 英福莱 | DQ1104-II | 功率:81kW；驱动方式：四轮驱动 | 产品名称与证书不一致
905 | 动力机械 | 拖拉机 | 轮式拖拉机 | 山东东汽农业装备有限公司 | 英福莱 | DQ1104-III | 功率:81kW；驱动方式：四轮驱动 | 产品名称与证书不一致
905 | 动力机械 | 拖拉机 | 轮式拖拉机 | 山东东汽农业装备有限公司 | 英福莱 | DQ1100-II | 功率:81kW；驱动方式：两轮驱动 | 产品名称与证书不一致
905 | 动力机械 | 拖拉机 | 轮式拖拉机 | 山东东汽农业装备有限公司 | 英福莱 | DQ1100-III | 功率:81kW；驱动方式：两轮驱动 | 产品名称与证书不一致
905 | 动力机械 | 拖拉机 | 轮式拖拉机 | 山东东汽农业装备有限公司 | 英福莱 | DQ1204-II | 功率:89kW；驱动方式：四轮驱动 | 产品名称与证书不一致
905 | 动力机械 | 拖拉机 | 轮式拖拉机 | 山东东汽农业装备有限公司 | 英福莱 | DQ1204-III | 功率:89kW；驱动方式：四轮驱动 | 产品名称与证书不一致
905 | 动力机械 | 拖拉机 | 轮式拖拉机 | 山东东汽农业装备有限公司 | 英福莱 | DQ1200-II | 功率:88.2kW；驱动方式：两轮驱动 | 产品名称与证书不一致
905 | 动力机械 | 拖拉机 | 轮式拖拉机 | 山东东汽农业装备有限公司 | 英福莱 | DQ1200-II | 功率:89kW；驱动方式：两轮驱动 | 产品名称与证书不一致
905 | 动力机械 | 拖拉机 | 轮式拖拉机 | 山东东汽农业装备有限公司 | 英福莱 | DQ1200-III | 功率:88.2kW；驱动方式：两轮驱动 | 产品名称与证书不一致
905 | 动力机械 | 拖拉机 | 轮式拖拉机 | 山东东汽农业装备有限公司 | 英福莱 | DQ1200-III | 功率:89kW；驱动方式：两轮驱动 | 产品名称与证书不一致
905 | 动力机械 | 拖拉机 | 轮式拖拉机 | 山东东汽农业装备有限公司 | 英福莱 | DQ1304D | 功率:95.6kW；驱动方式：四轮驱动 | 产品名称与证书不一致
905 | 动力机械 | 拖拉机 | 轮式拖拉机 | 山东东汽农业装备有限公司 | 英福莱 | DQ1404D | 功率:103kW；驱动方式：四轮驱动 | 产品名称与证书不一致
905 | 动力机械 | 拖拉机 | 轮式拖拉机 | 山东东汽农业装备有限公司 | 英福莱 | DQ1504 | 功率:110.3kW；驱动方式：四轮驱动 | 产品名称与证书不一致
905 | 动力机械 | 拖拉机 | 轮式拖拉机 | 山东东汽农业装备有限公司 | 英福莱 | DQ704A | 功率:51.5kW；驱动方式：四轮驱动 | 产品名称与证书不一致
| 产品大类 | 小类 | 品目 | 生产企业 | 产品名称 | 产品型号 | 主要配置和参数 | 备注
334 | 收获机械 | 茎秆收集处理机械 | 秸秆粉碎还田机 | 赵县南柏舍镇杨家郭村北 | 秸秆切碎还田机 | 1JH-180 | 工作幅宽：1.8m | 生产企业名称与证书不一致
334 | 收获机械 | 茎秆收集处理机械 | 秸秆粉碎还田机 | 赵县南柏舍镇杨家郭村北 | 秸秆切碎还田机 | 1JH-165 | 工作幅宽：1.65m | 生产企业名称与证书不一致
334 | 收获机械 | 茎秆收集处理机械 | 秸秆粉碎还田机 | 赵县南柏舍镇杨家郭村北 | 秸秆切碎还田机 | 1JH-150 | 工作幅宽：1.5m | 生产企业名称与证书不一致
745 | 耕整地机械 | 耕地机械 | 微耕机 | 重庆市沙坪坝区井口镇南溪经济园区 | 微耕机 | 1WG4.0-105FC-ZC | 配套功率≥4kW | 生产企业名称与证书不一致
745 | 耕整地机械 | 耕地机械 | 微耕机 | 重庆市沙坪坝区井口镇南溪经济园区 | 微耕机 | 1WG6.3-135FC-ZC | 配套功率≥4kW | 生产企业名称与证书不一致
745 | 耕整地机械 | 耕地机械 | 微耕机 | 重庆市沙坪坝区井口镇南溪经济园区 | 微耕机 | 1WG4.05-90FC-ZC | 配套功率≥4kW | 生产企业名称与证书不一致
745 | 耕整地机械 | 耕地机械 | 微耕机 | 重庆市沙坪坝区井口镇南溪经济园区 | 微耕机 | 1WG4.0-85FQ-ZC | 配套功率≥4kW | 生产企业名称与证书不一致
745 | 耕整地机械 | 耕地机械 | 微耕机 | 重庆市沙坪坝区井口镇南溪经济园区 | 微耕机 | 1WG3.8-70FQ-Z | 配套功率＜4kW | 生产企业名称与证书不一致
745 | 耕整地机械 | 耕地机械 | 微耕机 | 重庆市沙坪坝区井口镇南溪经济园区 | 微耕机 | 1WG3.5-70FC-ZC | 配套功率＜4kW | 生产企业名称与证书不一致
| 产品大类 | 小类 | 品目 | 生产企业 | 产品名称 | 产品型号 | 主要配置和参数 | 备注
98 | 耕整地机械 | 耕地机械 | 旋耕机 | 沂水县飞龙机械有限公司 | 旋耕机 | 1GLXZ-100 | 单轴；1000mm≤耕幅＜1500mm | 产品型号与证书不一致
154 | 耕整地机械 | 耕地机械 | 微耕机 | 山东英格索兰机械工业有限公司 | 微型耕耘机 | 1WG-4.0 | 配套发动机额定功率：4kW 配套发动机额定转速：3600r/min 外形尺寸：1570×940×1040mm 结构质量：71kg 结构型式：前置式 传动方式：皮带传动 连接方式：直接连接 刀棍最大回转半径：175mm 主离合器型式：涨紧轮式 耕宽：940mm 耕深：≥100mm 作业速度：0.1-0.3m/s 作业小时生产率：≥0.035h㎡/(h·m) | 产品型号与证书不一致
217 | 耕整地机械 | 耕地机械 | 旋耕机 | 山东双菱内燃机制造有限公司 | 旋耕机 | LGXLZ-100 | 配套动力：7.35-8.8Kw工作宽度：100cm,耕深：≧8cm，传动方式：中间链传动，刀辊转速：230r/min,刀辊最大回转直径195mm,旋耕刀数20把。 | 产品型号与证书不一致
224 | 收获机械 | 饲料作物收获机械 | 割草机 | 邢台市同德机械有限公司 | 割草机 | 9GSQ-2.1 | 1.8m往复式割草机 | 产品型号与证书不一致
244 | 种植施肥机械 | 播种机械 | 免耕播种机 | 山东凯兴机械有限公司 | 免耕施肥播种机 | 2BMYF-6(3)/7(3)(202) | 主要有悬挂架、变速箱、刀轴、机架、施肥播种器、起垄器、镇压辊等部件组成。外形尺寸（长×宽×高）：1770×2760×1210 mm；结构质量：722kg；行距：小麦34/玉米68㎝；种肥间距：≥3㎝；工作行数：小麦6行/玉米3行；工作幅宽：202㎝；排种器/排肥器形式数量：外槽轮、小麦6个玉米/3个；传动机构形式：中间齿轮、侧边链条；开沟器形式：铲锄式+苗带旋耕；防堵工作部件型式：半圆刀；配套动力：≥51.5kW（轮式拖拉机）；种肥箱容积：80L；生产率：0.4～0.7h㎡/h；运输间隙：≥300㎜；输种输肥管型式：塑料波纹管。 | 产品型号与证书不一致
246 | 动力机械 | 拖拉机 | 轮式拖拉机 | 第一拖拉机股份有限公司 | 轮式拖拉机 | 400 | 功率：29.4kw/40马力；驱动方式：两轮驱动 | 产品型号与证书不一致
246 | 动力机械 | 拖拉机 | 轮式拖拉机 | 第一拖拉机股份有限公司 | 轮式拖拉机 | LX904H | 功率：66.2kw/90马力；驱动方式：四轮驱动 | 产品型号与证书不一致
246 | 动力机械 | 拖拉机 | 轮式拖拉机 | 第一拖拉机股份有限公司 | 轮式拖拉机 | LZ2404 | 功率：176.5kw/240马力；驱动方式：四轮驱动 | 产品型号与证书不一致
246 | 动力机械 | 拖拉机 | 履带式拖拉机 | 第一拖拉机股份有限公司 | 履带式拖拉机 | 1002J | 功率：73.5kw/100马力；驱动方式：履带式 | 产品型号与证书不一致
513 | 耕整地机械 | 耕地机械 | 微耕机 | 重庆航天巴山摩托车制造有限公司 | 微耕机 | 1WG4.0-90FQ-D | 调配套动力型号:170F4.0KW风冷汽油机发动机生产厂家:重庆市豪威摩托车制造有限公司额定功率:4.0KW12小时标定功率/转速:4.0KW/3600R/MIN | 产品型号与证书不一致
553 | 耕整地机械 | 耕地机械 | 微耕机 | 重庆华世丹机械制造有限公司 | 微耕机 | 1WG6.5-135FC-DL-X | 配套动力：柴油发动机；配套功率：4.0KW | 产品型号与证书不一致
554 | 耕整地机械 | 耕地机械 | 旋耕机 | 徐州龙华农业机械科技发展有限公司 | 水田埋茬（草）耕整机 | 1GSZ－24 | 单轴，工作幅宽：2400mm；配套动力：29.4-36.8kW；连接形式：三点悬挂；弯刀型式：弧形打浆刀。 | 产品型号与证书不一致
573 | 收获机械 | 饲料作物收获机械 | 割草机 | 呼伦贝尔市蒙拓农机科技股份有限公司 | 牵引双刀割草机 | 9SG-4.3型 | 割幅4.2m；往复式 | 产品型号与证书不一致
619 | 田间管理机械 | 植保机械 | 牵引式喷雾机 | 邯郸县诚工亿众农业药械有限公司 | 牵引喷雾机 | 3W-3000-18 | 需配套拖拉机动力：≥50马力,喷杆喷幅：18m,结构形式：牵引式,药箱容量：3000L,配套泵型式：隔膜泵,配套泵工作压力：2MPa,配套泵流量：215l/min,配套泵转速：550r/min | 产品型号与证书不一致
622 | 畜牧水产养殖机械 | 水产养殖机械 | 增氧机 | 浙江富地机械有限公司 | 叶轮式增氧机 | YL-3 | 配套动力富地3KW专用电机内装过热过载保护器,铬锰钛合金钢齿轮,全新PE浮球,热镀锌叶轮,热镀锌管支撑杆.增氧能力≥4.5KGO2/H,动力效率≥1.5KGO2/(H·KW),整机质量80KG,外形尺寸2200X2200X920MM | 产品型号与证书不一致
713 | 排灌机械 | 喷灌机械设备 | 微灌设备 | 莱芜润华节水灌溉科技有限公司 | 农业灌溉用组合过滤器 | 8LRH-LW | 流量：100m3/h；首部（按GB50485规定配备，含加压设备、过滤器、施肥（药）装置，量测和控制设备） | 产品型号与证书不一致
728 | 畜牧水产养殖机械 | 畜产品采集加工机械设备 | 挤奶机 | 上海双益农牧设备有限公司 | 并列式奶山羊挤奶机 | 9JNGBL-24** | 1.结构形式:管道式。2.管道式牛位分布形式:并列及转盘式。3.管道式脱杯方式:手动。4.挤奶杯组数:24组。5.0:。 | 产品型号与证书不一致
728 | 畜牧水产养殖机械 | 畜产品采集加工机械设备 | 挤奶机 | 上海双益农牧设备有限公司 | 鱼骨式挤奶机 | 9JNYG-24** | 1.结构形式:管道式。2.管道式牛位分布形式:鱼骨中置式。3.管道式脱杯方式:手动。4.挤奶杯组数:24组。5.0:。 | 产品型号与证书不一致
728 | 畜牧水产养殖机械 | 畜产品采集加工机械设备 | 挤奶机 | 上海双益农牧设备有限公司 | 鱼骨式智能挤奶机 | 9JNYGZN-12**，9JNYGZN2х12-24** | 1.结构形式:管道式。2.管道式牛位分布形式:鱼骨中置式。3.管道式脱杯方式:自动。4.挤奶杯组数:12组、24组。5.0:。 | 产品型号与证书不一致
728 | 畜牧水产养殖机械 | 畜产品采集加工机械设备 | 挤奶机 | 上海双益农牧设备有限公司 | 中置式挤奶机 | 9JNZ-12， 9JNZ-16** | 1.结构形式:管道式。2.管道式牛位分布形式:鱼骨中置式。3.管道式脱杯方式:手动。4.挤奶杯组数:12组、16组。5.0:。 | 产品型号与证书不一致
863 | 收获机械 | 茎秆收集处理机械 | 饲料作物收获机械 | 郓城县工力有限公司 | 秸秆捡拾打捆机 | 4JDY-80-50 | 配套动力≧20kW、捡拾器宽度：800mm、 | 产品型号与证书不一致
867 | 排灌机械 | 水泵 | 潜水泵 | 新界泵业集团股份有限公司 | 井用小型多级潜水电泵 | QJD4/6-0.37 | 流量:45m³/h,扬程:23m，电压:220V，额定功率：0.37KW | 产品型号与证书不一致
867 | 排灌机械 | 水泵 | 潜水泵 | 新界泵业集团股份有限公司 | 井用小型多级潜水电泵 | QJD4/8-0.55 | 流量:45m³/h,扬程:31m，电压:220V，额定功率：0.55KW | 产品型号与证书不一致
867 | 排灌机械 | 水泵 | 潜水泵 | 新界泵业集团股份有限公司 | 井用小型多级潜水电泵 | QJD4/10-0.75 | 流量:45m³/h,扬程:38m，电压:220V，额定功率：0.75KW | 产品型号与证书不一致
867 | 排灌机械 | 水泵 | 潜水泵 | 新界泵业集团股份有限公司 | 井用小型多级潜水电泵 | QJD4/14-1.1 | 流量:45m³/h,扬程:38m，电压:220V，额定功率：1.1KW | 产品型号与证书不一致
873 | 耕整地机械 | 耕地机械 | 深松机 | 宁夏智源农业装备有限公司 | 深松机 | 1S-230 | 深松部件9个 | 产品型号与证书不一致
880 | 动力机械 | 拖拉机 | 轮式拖拉机 | 潍坊沃沃农业装备有限公司 | NINGBODEER | 404 | 40马力≤功率＜45马力；驱动方式：四轮驱动 | 产品型号与证书不一致
880 | 动力机械 | 拖拉机 | 轮式拖拉机 | 潍坊沃沃农业装备有限公司 | NINGBODEER | 400 | 40马力≤功率＜45马力；驱动方式：两轮驱动 | 产品型号与证书不一致
880 | 动力机械 | 拖拉机 | 轮式拖拉机 | 潍坊沃沃农业装备有限公司 | NINGBODEER | 484 | 45马力≤功率＜50马力；驱动方式：四轮驱动 | 产品型号与证书不一致
880 | 动力机械 | 拖拉机 | 轮式拖拉机 | 潍坊沃沃农业装备有限公司 | NINGBODEER | 554 | 55马力≤功率＜60马力；驱动方式：四轮驱动 | 产品型号与证书不一致
880 | 动力机械 | 拖拉机 | 轮式拖拉机 | 潍坊沃沃农业装备有限公司 | NINGBODEER | 550 | 55马力≤功率＜60马力；驱动方式：两轮驱动 | 产品型号与证书不一致
880 | 动力机械 | 拖拉机 | 轮式拖拉机 | 潍坊沃沃农业装备有限公司 | NINGBODEER | 704 | 70马力≤功率＜75马力；驱动方式：四轮驱动 | 产品型号与证书不一致
880 | 动力机械 | 拖拉机 | 轮式拖拉机 | 潍坊沃沃农业装备有限公司 | NINGBODEER | 700 | 70马力≤功率＜75马力；驱动方式：两轮驱动 | 产品型号与证书不一致
编号 | 机具大类 | 机具小类 | 机具品目 | 生产企业 | 产品名称 | 机具型号 | 配置参数（企业依据推广鉴定报告填报） | 存在问题
22 | 收获机械 | 玉米收获机械 | 自走式玉米收获机（含穗茎兼收） | 潍坊大众机械有限公司 | 自走式玉米联合收获机 | 4YZ-3B | 工作行数：3行；工作幅宽：2100mm；结构形式：自走式（摘穗果皮型） | 抽检作废
22 | 收获机械 | 玉米收获机械 | 自走式玉米收获机（含穗茎兼收） | 潍坊大众机械有限公司 | 自走式玉米联合收获机 | 4YZ-4B | 工作行数：4行；工作幅宽：2200mm；结构形式：自走式（摘穗果皮型） | 抽检作废
27 | 种植施肥机械 | 播种机械 | 免耕播种机 | 湖北玉柴发动机有限公司 | 油菜直播机 | 2BF-6 | 工作行数:6行 排种器形式：圆桶式 | 不在范围
40 | 种植施肥机械 | 施肥机械 | 施肥机(化肥) | 现代农装科技股份有限公司 | 双圆盘撒肥机 | 2FX-800 | 配套动力(kW)：40，外形尺寸（长×宽×高）(mm)：1645×1368×1232，结构质量(kg)：270，工作幅宽(m)：16~24，结构型式：双圆盘式 | 不在范围
101 | 排灌机械 | 喷灌机械设备 | 微灌设备（微喷、滴灌、渗灌） | 山东寿光丰羽大棚设施有限公司 | 微喷灌设备 | 8WPGD—40型 | 流量：40m³/h(＜50m³/h)；首部包括：三相7.5kw潜水泵，过滤器为LX-60-40-0.25型离心式过滤器和W-60-40-0.25-120型网式过滤器；施肥灌规格型号/(容积L)为YSFG-50J-0.25/(50)；水表为LXS—63E旋翼式水表 | 暂停产品
101 | 排灌机械 | 喷灌机械设备 | 微灌设备（微喷、滴灌、渗灌） | 山东寿光丰羽大棚设施有限公司 | 微喷灌设备 | 8WPGD—60型 | 流量：60m³/h（50m³/h≤流量＜80m³/h）；首部包括：三相7.5kw潜水泵，过滤器为LX-90-60-0.25型离心式过滤器和W-90-60-0.25-120型网式过滤器；施肥灌规格型号/(容积L)为YSFG-80J-0.25/(80)；水表为LXS—63E旋翼式水表 | 暂停产品
129 | 种植施肥机械 | 播种机械 | 旋耕播种机 | 河北圣和农业机械有限公司 | 深松旋耕施肥匀播机 | 2BFSG-12（12）（200） | 播种行数：12行 | 暂停产品
134 | 畜牧水产养殖机械 | 饲料（草）加工机械设备 | 饲料粉碎机 | 宿州市四方精工机械制造有限责任公司 | 饲料粉碎机 | 9F40-28 | 转子直径400mm | 暂停产品
152 | 收获机械 | 玉米收获机械 | 玉米收割割台 | 新乡市立广机械有限公司 | 玉米割台 | 4YB-3 | 工作行数：3行含割台、输送槽（过桥） | 小于4行，不在分档范围
163 | 收获机械 | 玉米收获机械 | 自走式玉米收获机 | 石家庄江淮动力机有限公司 | 自走式玉米收获机 | 4YZP-3X | 3行割台；幅宽：1.9m；形式：自走式（摘穗剥皮型） | 抽检不合格
164 | 畜牧水产养殖机械 | 饲料（草）加工机械设备 | 饲料搅拌机 | 辽宁现代生物质新能源开发有限公司 | 饲料粉碎机 | 9FQ-60 | 转子直径（毫米）：600，粉碎室宽度（毫米）：600，生产率：0.8-1.2吨/时 | 不在范围
32 | 种植施肥机械 | 播种机械 | 穴播机 | 河北神禾农业机械有限公司 | 玉米施肥精量播种机 | 2BYMF-4 | 排种器:指夹式；播种行数4行 | 暂停产品
182 | 田间管理机械 | 中耕机械 | 埋藤机 | 费县华源农业装备工贸有限公司 | 埋藤机 | 3MTS-40 | 工作幅宽60～80cm。直联式齿轮传动；质量105kg. | 不在范围
197 | 排灌机械 | 喷灌机械设备 | 喷灌机 | 沽源县海源农牧机械有限公司 | 电动平移式喷灌机 | DPP-225 | 每跨(台)50m，配套动力：1.5kw，流量：55-140m³/h,扬程：55-95m。 | 纸质文件无此产品
201 | 收获机械 | 谷物收获机械 | 自走轮式谷物联合收割机（全喂入） | 重庆鑫源农机股份有限公司 | 小型收割机 | 4LZ-0.3 | 动力：177F汽油机；功率：5.6kW；喂入量：≥0.3kg/s；自走轮式全喂入 | 不在分档范围
201 | 收获机械 | 谷物收获机械 | 自走轮式谷物联合收割机（全喂入） | 重庆鑫源农机股份有限公司 | 小型收割机 | 4LZ-0.3L | 动力：177F/P汽油机；功率：5.6kW；喂入量：≥0.3kg/s；自走履带全喂入 | 不在分档范围
201 | 收获机械 | 谷物收获机械 | 自走轮式谷物联合收割机（全喂入） | 重庆鑫源农机股份有限公司 | 小型收割机 | 4LZ-0.3LA | 动力：180F/P汽油机；功率：5.6kW；喂入量：≥0.3kg/s；自走履带全喂入 | 不在分档范围
201 | 收获机械 | 谷物收获机械 | 自走轮式谷物联合收割机（全喂入） | 重庆鑫源农机股份有限公司 | 小型收割机 | 4LZ-0.5LB | 动力：186FA柴油机；功率：6.3kW；喂入量：≥0.5kg/s；自走履带全喂入 | 不在分档范围
313 | 设施农业设备 | 日光温室设施设备 | 加温炉 | 长春吉大科学仪器设备有限公司 | 热风炉 | 5LSY-20 | 外形尺寸：3240*3100*2800，机器质量：2500kg,热功率：0.26MW,换热器型式：菱形管，换热器数量：5，燃烧室溶积1000L，炉灰室容积：1500L，排烟口直径：350mm | 不在范围
326 | 耕整地机械 | 整地机械 | 驱动耙 | 新疆机械研究院股份有限公司 | 动力旋转耙 | 1BX-3.5 | 工作幅宽mm：3500±150；配套动力kW：103-184； | 不在范围
328 | 耕整地机械 | 整地机械 | 驱动耙 | 新疆波曼机械制造有限责任公司 | 动力旋转耙 | 1BX-2.4 | 工作幅宽(mm)：2400；配套动力kW：66～92； | 不在范围
328 | 耕整地机械 | 整地机械 | 驱动耙 | 新疆波曼机械制造有限责任公司 | 动力旋转耙 | 1BX-3.0 | 工作幅宽mm：3000；配套动力kW：80~118； | 不在范围
328 | 耕整地机械 | 整地机械 | 驱动耙 | 新疆波曼机械制造有限责任公司 | 动力旋转耙 | 1BX-4.0 | 工作幅宽mm：4000；配套动力kW：118~184； | 不在范围
330 | 收获机械 | 饲料作物收获机械 | 青饲料收获机 | 石家庄农业机械股份有限公司 | 秸秆切碎收集机 | 4JQ-1.8 | 悬挂甩刀式；割幅180cm | 暂停产品
512 | 收获机械 | 蔬菜收获机械 | 果类蔬菜收获机 | 莒县远通机械有限公司 | 大蒜收获机 | 4DS-65 | 牵引式，悬挂式、工作幅宽≥1m；自走式，配套动力≥3.5kw | 不在范围
541 | 耕整地机械 | 耕地机械 | 旋耕机 | 江苏金云农业装备有限公司 | 反转灭茬机 | 1JMF-220 | 机具结构类型:单轴;耕幅(m):2.2;配套动力(kW):66.2-73.5;外形尺寸(长×宽×高):1280×2580×1300;框架式;结构质量(kg):590; | 不在范围
541 | 耕整地机械 | 耕地机械 | 旋耕机 | 江苏金云农业装备有限公司 | 水田埋茬(草)耕整机 | 1JMS-280 | 机具结构类型:单轴;耕幅(m):2.8;配套动力(kW):51.5－62.5;外形尺寸(长×宽×高):1020×3026×1152;框架式;结构质量(kg):550; | 不在范围
554 | 耕整地机械 | 耕地机械 | 旋耕机 | 徐州龙华农业机械科技发展有限公司 | 水田埋茬（草）耕整机 | 1GSZ－200 | 单轴，工作幅宽：2000mm；配套动力：25.7-33kW；连接形式：三点悬挂；弯刀型式：弧形打浆刀。 | 不在范围
554 | 耕整地机械 | 耕地机械 | 旋耕机 | 徐州龙华农业机械科技发展有限公司 | 水田埋茬（草）耕整机 | 1GSZ－24 | 单轴，工作幅宽：2400mm；配套动力：29.4-36.8kW；连接形式：三点悬挂；弯刀型式：弧形打浆刀。 | 不在范围
554 | 耕整地机械 | 耕地机械 | 旋耕机 | 徐州龙华农业机械科技发展有限公司 | 水田埋茬（草）耕整机 | 1GSZ－260 | 单轴，工作幅宽：2600mm；配套动力：33-40.4kW；连接形式：三点悬挂；弯刀型式：弧形打浆刀。 | 不在范围
554 | 耕整地机械 | 耕地机械 | 旋耕机 | 徐州龙华农业机械科技发展有限公司 | 水田埋茬（草）耕整机 | 1GSZ－280 | 单轴，工作幅宽：2800mm；配套动力：36.8-44kW；连接形式：三点悬挂；弯刀型式：弧形打浆刀。 | 不在范围
572 | 收获后处理机械 | 干燥机械 | 果蔬烘干机 | 宁波江北喜达机械制造有限公司 | 热风式多用途烘干机 | DH-1 | 尺寸：2500mm*1700mm*2100mm,仓内容积：5.2m³，整机功率：2.2kw，供热方式：多燃料热风炉，控制方式：数显式自动控制 | 暂停产品
577 | 耕整地机械 | 耕地机械 | 反转灭茬机 | 连云港市富民机械制造有限公司 | 反转灭茬机 | 1JMF-200 | 外型尺寸：2120×1800×1200；(配套拖拉机动力(千瓦):66.1～80.9;工作幅宽：200m挂接方式：标准三点悬挂;动力输出轴(r/min):540、720;刀轴数.单轴;刀轴转速(r/min):236、315；传动方式:中;传动轴防护罩:有；刀辊回转(mm)245旋耕刀形式及数量：IT列，64把；箱体总成；有拖板：有；结构质量(kg)435。 | 不在范围，过期
608 | 畜牧水产养殖机械 | 饲料（草）加工机械设备 | 饲料混合机 | 内蒙古华农机械有限公司 | 饲草粉粹机 | 9RQZJ-30 | 主要由皮带输送进料装置、喂料压扁系统、切割系统、加速机构、出料喷管、机体等组成。配套动力：75kw，外形尺寸：8780mmx2010mmx4895mm，结构质量：5680kg，生产率：30（青）t/h，10（干）t/h，主轴转速：1200r/min，转子直径：590mm，刀片数量：2组/24片。 | 暂停产品
624 | 耕整地机械 | 耕地机械 | 微耕机 | 重庆嘉木机械有限公司 | 起垄机 | 1WQ6.3 | 配套功率6.3kW | 不在范围
633 | 种植施肥机械 | 播种机械 | 条播机 | 宁波市大宇矢崎机械制造有限公司 | 小粒种子播种机 | SYV-M500W | 播种行数；11行 | 不在范围
633 | 种植施肥机械 | 播种机械 | 条播机 | 宁波市大宇矢崎机械制造有限公司 | 小粒种子播种机 | SYV-M600W | 播种行数；13行 | 不在范围
633 | 种植施肥机械 | 育苗机械设备 | 秧盘播种成套设备（含床土处理） | 宁波市大宇矢崎机械制造有限公司 | 针式气动精密育苗播种机 | SYZ-300W | 床土处理设备 | 不在范围
633 | 种植施肥机械 | 育苗机械设备 | 秧盘播种成套设备（含床土处理） | 宁波市大宇矢崎机械制造有限公司 | 针式气动精密育苗播种机 | SYZ-S300W | 床土处理设备 | 不在范围
90 | 耕整地机械 | 耕地机械 | 旋耕机 | 灌云县振兴机械制造有限公司 | 水田埋茬（草）耕整机 | 1JMS-260H | 结构类型：单轴；耕幅：2600mm；配套动力:58.8～66.1kW；结构质量：565kg；连接形式：标准三点悬挂；传动方式：中间齿轮传动。 | 不在范围
90 | 耕整地机械 | 耕地机械 | 旋耕机 | 灌云县振兴机械制造有限公司 | 水田埋茬（草）耕整机 | 1JMS-300H | 结构类型：单轴；耕幅：3000mm；配套动力:66.1～69.8kW；结构质量：605kg；连接形式：标准三点悬挂；传动方式：中间齿轮传动。 | 不在范围
90 | 耕整地机械 | 耕地机械 | 旋耕机 | 灌云县振兴机械制造有限公司 | 水田埋茬（草）耕整机 | 1JMS-350H | 结构类型：单轴；耕幅：3500mm；配套动力:69.8～73.5kW；结构质量：665kg；连接形式：标准三点悬挂；传动方式：中间齿轮传动。 | 不在范围
90 | 耕整地机械 | 耕地机械 | 旋耕机 | 灌云县振兴机械制造有限公司 | 反转灭茬机 | 1JMF-200 | 结构类型：单轴；耕幅：2000mm；配套动力:62.5～69.6kW；结构质量：585kg；连接形式：标准三点悬挂；传动方式：侧边齿轮传动。 | 不在范围
90 | 耕整地机械 | 耕地机械 | 旋耕机 | 灌云县振兴机械制造有限公司 | 反转灭茬机 | 1JMF-230 | 结构类型：单轴；耕幅：2300mm；配套动力:66.2～73.5kW；结构质量：620kg；连接形式：标准三点悬挂；传动方式：侧边齿轮传动。 | 不在范围
359 | 耕整地机械 | 耕地机械 | 旋耕机 | 江苏清淮机械有限公司 | 水田埋茬（草）耕整机 | 1JMS-180 | 单轴，耕幅（cm):180 | 不在范围
359 | 耕整地机械 | 耕地机械 | 旋耕机 | 江苏清淮机械有限公司 | 水田埋茬（草）耕整机 | 1JMS-200 | 单轴，耕幅（cm):200 | 不在范围
359 | 耕整地机械 | 耕地机械 | 旋耕机 | 江苏清淮机械有限公司 | 水田埋茬（草）耕整机 | 1JMS-230 | 单轴，耕幅（cm):230 | 不在范围
359 | 耕整地机械 | 耕地机械 | 旋耕机 | 江苏清淮机械有限公司 | 水田埋茬（草）耕整机 | 1JMS-180I | 单轴，耕幅（cm):180 | 不在范围
359 | 耕整地机械 | 耕地机械 | 旋耕机 | 江苏清淮机械有限公司 | 水田埋茬（草）耕整机 | 1JMS-200I | 单轴，耕幅（cm):200 | 不在范围
359 | 耕整地机械 | 耕地机械 | 旋耕机 | 江苏清淮机械有限公司 | 水田埋茬（草）耕整机 | 1JMS-230I | 单轴，耕幅（cm):230 | 不在范围
359 | 耕整地机械 | 耕地机械 | 旋耕机 | 江苏清淮机械有限公司 | 水田埋茬起浆整地机 | 1GSM-300 | 单轴，耕幅（cm):300 | 不在范围
662 | 田间管理机械 | 植保机械 | 机动喷雾喷粉机 | 富士特有限公司 | 背负式动力喷雾机 | FST-767 | 发动机形式：1E33F二冲程汽油机，功率：0.85KW，重量：10.5Kg,药箱：25L | 二冲程不在分档范围
642 | 耕整地机械 | 耕地机械 | 旋耕机 | 连云港市港旋机械有限公司 | 水田埋茬（ 草）耕整机 | 1GSZ-140 | 动力连接方式：牵引式；机具结构类型：单轴；耕幅（m）：1.4 | 不在范围
642 | 耕整地机械 | 耕地机械 | 旋耕机 | 连云港市港旋机械有限公司 | 水田埋茬（ 草）耕整机 | 1GSZ-160 | 动力连接方式：牵引式；机具结构类型：单轴；耕幅（m）：1.6 | 不在范围
642 | 耕整地机械 | 耕地机械 | 旋耕机 | 连云港市港旋机械有限公司 | 水田埋茬（ 草）耕整机 | 1GSZ-180 | 动力连接方式：牵引式；机具结构类型：单轴；耕幅（m）：1.8 | 不在范围
642 | 耕整地机械 | 耕地机械 | 旋耕机 | 连云港市港旋机械有限公司 | 水田埋茬（ 草）耕整机 | 1GSZ-200 | 动力连接方式：牵引式；机具结构类型：单轴；耕幅（m）：2.0 | 不在范围
642 | 耕整地机械 | 耕地机械 | 旋耕机 | 连云港市港旋机械有限公司 | 水田埋茬（ 草）耕整机 | 1GSZ-230 | 动力连接方式：牵引式；机具结构类型：单轴；耕幅（m）：2.3 | 不在范围
642 | 耕整地机械 | 耕地机械 | 旋耕机 | 连云港市港旋机械有限公司 | 水田埋茬（ 草）耕整机 | 1GSZ-260 | 动力连接方式：牵引式；机具结构类型：单轴；耕幅（m）：2.6 | 不在范围
648 | 耕整地机械 | 耕地机械 | 翻转犁 | 北京近仁伟业商贸有限公司 | 联合整地机 | 1SZL-MG350 | 深松耕深：35cm；耕幅：3.5m；配套动力：180-232马力；深松部件数量：12个； | 品目错误
670 | 耕整地机械 | 耕地机械 | 旋耕机 | 江苏神农农业装备有限公司 | 反转埋茬耕整机 | 1GFM-200 | 单轴；2000mm≤耕幅＜2500mm | 不在范围
670 | 耕整地机械 | 耕地机械 | 旋耕机 | 江苏神农农业装备有限公司 | 水田埋茬耕整机 | 1GSM-200 | 单轴；2000mm≤耕幅＜2500mm | 不在范围
670 | 耕整地机械 | 耕地机械 | 旋耕机 | 江苏神农农业装备有限公司 | 水田埋茬耕整机 | 1GSM-230 | 单轴；2000mm≤耕幅＜2500mm | 不在范围
670 | 耕整地机械 | 耕地机械 | 开沟机（器） | 江苏神农农业装备有限公司 | 开沟旋耕复式作业机 | 1KG-230 | 单轴；2000mm≤耕幅＜2500mm；开沟深度50cm以下配套轮式拖拉机 | 不在范围
670 | 耕整地机械 | 耕地机械 | 开沟机（器） | 江苏神农农业装备有限公司 | 开沟机 | 1KJ-35 | 开沟深度50cm以下配套轮式拖拉机 | 不在范围
670 | 耕整地机械 | 耕地机械 | 开沟机（器） | 江苏神农农业装备有限公司 | 开沟机 | 1KJ-35A | 开沟深度50cm以下配套轮式拖拉机 | 不在范围
675 | 耕整地机械 | 耕地机械 | 旋耕机 | 长春中大拖拉机制造有限公司 | 耙浆平地机 | 1BPQ-220 | 结构形式：单侧传动,外形尺寸2360×1150×500mm，整机重量340kg，配套动力22.1-29.4kw，工作幅宽220cm，作业速度2.0-4.0km/h，生产率0.6-1.0hm²/h，主要配置：传动装置一套，刀轴一套，防护罩板一套，链条链轮一套。 | 不在范围
675 | 耕整地机械 | 耕地机械 | 旋耕机 | 长春中大拖拉机制造有限公司 | 耙浆平地机 | 1BPQ-260 | 结构形式：单侧传动,外形尺寸2760×1150×500mm，整机重量360kg，配套动力29.4-36.8kw，工作幅宽260cm，作业速度2.0-4.0km/h，生产率0.7-1.2hm²/h，主要配置：传动装置一套，刀轴一套，防护罩板一套，链条链轮一套。 | 不在范围
675 | 耕整地机械 | 耕地机械 | 旋耕机 | 长春中大拖拉机制造有限公司 | 耙浆平地机 | 1BPQ-300 | 结构形式：单侧传动,外形尺寸3090×1150×500mm，整机重量380kg，配套动力36.8-51.5kw，工作幅宽300cm，作业速度2.0-4.0km/h，生产率0.8-1.4hm²/h，主要配置：传动装置一套，刀轴一套，防护罩板一套，链条链轮一套。 | 不在范围
675 | 耕整地机械 | 耕地机械 | 旋耕机 | 长春中大拖拉机制造有限公司 | 旋耕耙浆平地机 | 1BPSQ-300 | 结构形式：双侧传动,外形尺寸3160×800×800mm，整机重量470kg，配套动力51.5-58.8kw，工作幅宽300cm，作业速度2.0-4.0km/h，生产率0.6-1.2hm²/h，主要配置：传动装置一套，刀轴一套，防护罩板一套，链条链轮一套。 | 不在范围
675 | 耕整地机械 | 耕地机械 | 旋耕机 | 长春中大拖拉机制造有限公司 | 旋耕耙浆平地机 | 1BPSQ-320 | 结构形式：双侧传动,外形尺寸3360×800×800mm，整机重量490kg，配套动力58.8-66.2kw，工作幅宽320cm，作业速度2.0-4.0km/h，生产率0.6-1.3hm²/h，主要配置：传动装置一套，刀轴一套，防护罩板一套，链条链轮一套。 | 不在范围
675 | 耕整地机械 | 耕地机械 | 旋耕机 | 长春中大拖拉机制造有限公司 | 旋耕耙浆平地机 | 1BPSQ-360 | 结构形式：双侧传动,外形尺寸3740×800×800mm，整机重量530kg，配套动力≥66.2kw，工作幅宽360cm，作业速度2.0-4.0km/h，生产率0.7-1.4hm²/h，主要配置：传动装置一套，刀轴一套，防护罩板一套，链条链轮一套。 | 不在范围
687 | 耕整地机械类 | 耕地机械 | 微耕机（含田园管理机） | 山东鑫正农业装备有限公司 | 田园管理机 | 3TG-6 | 额定功率：6.5kw;额定转速：3600r/min;结构质量98kg；耕宽：115cm；耕深：≥10cm；作业速度：1-2km/h；传动方式：齿轮直传;连接方式：发动机输出端直联传动箱 | 暂停产品
687 | 排灌机械 | 喷灌机械设备 | 微灌设备（微喷、滴灌、渗灌） | 山东鑫正农业装备有限公司 | 滴灌设备 | 8DGG-60 | 额定流量：60m³/h；主管道工作压力：60kpa;过滤级数：2级；过滤型式：离心加网式；灌溉面积：6h㎡；配套动力：3kw | 暂停产品
687 | 排灌机械 | 喷灌机械设备 | 微灌设备（微喷、滴灌、渗灌） | 山东鑫正农业装备有限公司 | 滴灌设备 | 8DGG-90 | 额定流量：90m³/h；主管道工作压力：80kpa;过滤级数：1级；过滤型式：网式；灌溉面积：10h㎡；配套动力：11kw | 暂停产品
687 | 排灌机械 | 喷灌机械设备 | 微灌设备（微喷、滴灌、渗灌） | 山东鑫正农业装备有限公司 | 滴灌设备 | XZWG-30 | 配套水泵功率：5.5kw;最大流量：30m³；施肥器容量：50L；过滤级数：2级；过滤型式：网式；主管道工作压力：≤0.6MPa;滴管工作压力：≤0.2MPa | 暂停产品
687 | 设施农业设备 | 日光温室设施设备 | 卷帘机 | 山东鑫正农业装备有限公司 | 卷帘机 | JP-450 | 外形尺寸（长×宽×高）cm:615×330×320；结构型式:前置式；配套电机功率:1.1kw | 暂停产品
687 | 设施农业设备 | 日光温室设施设备 | 卷帘机 | 山东鑫正农业装备有限公司 | 卷帘机 | XZ-6000 | 外形尺寸（长×宽×高）cm:550×360×360；结构型式:中置式；配套电机功率:1.5kw | 暂停产品
688 | 耕整地机械类 | 耕地机械 | 微耕机（含田园管理机） | 寿光市金棚现代农业设施装备有限公司 | 田园管理机 | 3TG-6 | 功率：6.5kw；燃料：汽油；耕宽：115cm；耕深：≥10cm；作业速度：1-2km/h；结构质量：98kg;额定转速：3600r/min;传动方式：齿轮直传 | 暂停产品
688 | 排灌机械 | 喷灌机械设备 | 微灌设备（微喷、滴灌、渗灌） | 寿光市金棚现代农业设施装备有限公司 | 滴灌设备 | JRWG-10 | 配套水泵功率：0.55kw；最大流量：10m³；主管道工作压力：≤0.6MPa；滴管工作压力：≤0.2MPa；施肥器容量：25L；过滤级数：1级；过滤型式：网式 | 暂停产品
688 | 排灌机械 | 喷灌机械设备 | 微灌设备（微喷、滴灌、渗灌） | 寿光市金棚现代农业设施装备有限公司 | 滴灌设备 | JRWG-30 | 配套水泵功率：5.5kw;最大流量：30m³；主管道工作压力：≤0.6MPa；滴管工作压力：≤0.2MPa;施肥器容量：50L；过滤级数：2级；过滤型式：离心加网式； | 暂停产品
688 | 设施农业设备 | 日光温室设施设备 | 卷帘机 | 寿光市金棚现代农业设施装备有限公司 | 卷帘机 | JP-5006 | 外形尺寸（主机）（长×宽×高）cm:415×345×275;结构型式:中（前）置悬臂式；配套电机功率:1.5kw；配套电机转速:1400r/min | 暂停产品
688 | 设施农业设备 | 日光温室设施设备 | 卷帘机 | 寿光市金棚现代农业设施装备有限公司 | 卷帘机 | JP-5009 | 外形尺寸（主机）（长×宽×高）cm:505×355×320；结构型式:中（前）置悬臂式；配套电机功率:1.5kw；配套电机转速:1400r/min | 暂停产品
688 | 设施农业设备 | 日光温室设施设备 | 卷帘机 | 寿光市金棚现代农业设施装备有限公司 | 卷帘机 | JP-5012 | 外形尺寸（主机）（长×宽×高）cm:575×363×355；结构型式:中（前）置悬臂式；配套电机功率:1.5kw；配套电机转速:1400r/min | 暂停产品
688 | 设施农业设备 | 连栋温室设施设备 | 灌溉首部（含灌溉水增压设备、过滤设备、水质软化设备、灌溉施肥一体化设备以及营养液消毒设备等） | 寿光市金棚现代农业设施装备有限公司 | 灌溉首部 | JRSB-30 | 配套水泵功率：5.5kw；流量：30m³；过滤级数：2级；最大工作压力：6MPa；施肥罐容积：50L | 暂停产品
697 | 耕整地机械 | 耕地机械 | 旋耕机 | 连云港祥宝旋耕机械有限公司 | 反转灭茬机 | 1GFM-200 | 单轴,耕幅：2000MM | 不在范围
703 | 收获后处理机械 | 脱粒机械 | 玉米脱粒机 | 临洮县宏丰机械制造有限公司 | 玉米脱粒机 | 5TY-70-150型 | 5t/h≤生产率＜10t/h 配套动力(KW):4额定电压(V):220额定转速(R/MIN):2800整机质量(KG):102生产率(KG/H):≥5000 | 不在范围
704 | 耕整地机械 | 耕地机械 | 旋耕机 | 连云港市连发机械有限公司 | 反转灭茬机 | 1GFM-200 | 单轴；耕幅:2000mm | 不在范围
704 | 耕整地机械 | 耕地机械 | 旋耕机 | 连云港市连发机械有限公司 | 水田埋茬（草）耕整机 | 1JMS-200 | 单轴；耕幅:2000mm | 不在范围
704 | 耕整地机械 | 耕地机械 | 旋耕机 | 连云港市连发机械有限公司 | 水田埋茬起浆机 | 1GSZ-260 | 单轴；耕幅:2600mm | 不在范围
737 | 畜牧水产养殖机械 | 畜牧饲养机械 | 喂料机 | 海宁市海牧农牧机械有限公司 | 节料型自助喂料机 | 9JZW-75型 | 1.外形尺寸mm φ750×1070 2.料槽（直径×高） mm φ750×130 3.材料/ 复合材料 4.料桶（大口直径×小口直径×深） mm φ450×φ320×900 5.一次加料量kg ≥75 6.饲料颗粒允许最大直径mm 15 7.重量kg 48 8.结构形式/ 整体式 | 不在分档范围
743 | 耕整地机械 | 耕地机械 | 旋耕机 | 连云港大陆农业机械装备有限公司 | 反转灭茬机 | 1GFM-200 | 框架结构，标准三点悬挂，侧边传动，外形尺寸：1370×2450×1030mm，结构质量：520kg，配套动力：51.8-62.9kw，前进速度：2-5km/h，工作幅宽：200cm，生产率：6-10亩/h | 不在范围
743 | 耕整地机械 | 耕地机械 | 旋耕机 | 连云港大陆农业机械装备有限公司 | 水田耙浆平地机 | 1BPQ-320 | 双梁机架结构，标准三点悬挂，外形尺寸：3375×1576×1785，结构质量：620kg,配套动力：51.5-58.8kW，耕幅：320cm,作业速度：2-5km/h,生产率：0.8-1.33hm2/h | 不在范围
746 | 收获后处理机械 | 脱粒机械 | 玉米脱粒机 | 河南沃德机械制造有限公司 | 半复式玉米脱粒机 | 5TY-106-326 | 生产率：10.8t/h | 不在范围
747 | 收获机械 | 玉米收获机械 | 自走式玉米收获机 | 洛阳市洛柴发动机有限公司 | 自走式玉米收获机 | 4YZP-3 | 3行割台；幅宽2.05m；形式：自走式（摘穗剥皮型） | 暂停产品
765 | 收获机械 | 玉米收获机械 | 自走式玉米收获机（含穗茎兼收玉米收获机） | 新乡市花溪机械制造有限公司 | 自走式玉米收获机 | 4YZB-3 | 3行割台，幅宽：2180mm，形式：自走式（摘穗剥皮型） | 暂停产品
775 | 田间管理机械 | 植保机械 | 机动喷雾喷粉机（含背负式机动喷雾喷粉机、背负式机动喷雾机、背负式机动喷粉机） | 浙江程阳机电有限公司 | 背负式动力喷雾机 | CY－769 | 发动机形式：2冲程 | 两冲程不在范围
781 | 耕整地机械 | 耕地机械 | 旋耕机 | 江苏银华春翔机械制造有限公司 | 反转灭茬机 | 1GFM-200 | 机具结构类型：单轴；耕幅:2000mm | 不在范围
781 | 耕整地机械 | 耕地机械 | 旋耕机 | 江苏银华春翔机械制造有限公司 | 水田埋茬耕整机 | 1GKN-260B | 机具结构类型：单轴；耕幅：2600mm | 不在范围
781 | 耕整地机械 | 耕地机械 | 旋耕机 | 江苏银华春翔机械制造有限公司 | 水田埋茬（草）耕整机 | 1JSL-360 | 机具结构类型：单轴；耕幅:3600mm | 不在范围
785 | 田间管理机械 | 中耕机械 | 埋藤机 | 天津市振兴机械制造有限公司 | 葡萄埋藤机 | 3MTN200-2 | 工作幅宽200cm | 不在范围
786 | 耕整地机械 | 耕地机械 | 微耕机 | 重庆嘉兴工业有限公司 | 自走轮式谷物联合收割机 | 4LB-1.0 | 型号：TL186FA风冷柴油机，额定功率：6.5KW,额定转速：3600r/min，整机结构方式：全喂入自走轮式，外观尺寸：2400*1200*1310，，生产率：≥300h㎡/(h.m),结构质量：410kg,配旱地刀 | 不在分档范围
790 | 动力机械 | 拖拉机 | 手扶拖拉机 | 山东白龙机械有限公司 | 手扶拖拉机 | 121B | 传动方式：皮带传动；发动机标定功率（kW）：9.0 | 不在范围
790 | 动力机械 | 拖拉机 | 手扶拖拉机 | 山东白龙机械有限公司 | 手扶拖拉机 | 121 | 传动方式：皮带传动；发动机标定功率（kW）：9.0 | 不在范围
790 | 动力机械 | 拖拉机 | 手扶拖拉机 | 山东白龙机械有限公司 | 手扶拖拉机 | 101B-3 | 传动方式：皮带传动；发动机标定功率（kW）：7.0 | 不在范围
796 | 耕整地机械 | 耕地机械 | 旋耕机 | 沃得重工（中国）有限公司 | 水田平地搅浆机 | 1JSL-320 | 单轴；耕幅：3200mm | 不在范围
803 | 耕整地机械 | 耕地机械 | 旋耕机 | 连云港市兴安机械制造有限公司 | 水田埋茬（草）耕整机 | 1JMS-230 | 外形尺寸（cm）（长*宽*高）：90*255*110；耕幅（cm）：230；耕深（cm)：8-16；配套动力（kw)：47.8-55.1 | 不在范围
803 | 耕整地机械 | 耕地机械 | 旋耕机 | 连云港市兴安机械制造有限公司 | 水田埋茬（草）耕整机 | 1JMS-260 | 外形尺寸（cm）（长*宽*高）：90*285*110；耕幅（cm）：260；耕深（cm)：8-16；配套动力（kw)：51.5-62.5 | 不在范围
803 | 耕整地机械 | 耕地机械 | 旋耕机 | 连云港市兴安机械制造有限公司 | 水田埋茬（草）耕整机 | 1JMS-180 | 外形尺寸（cm）（长*宽*高）：107.8*210.6*114；耕幅（cm）：180；耕深（cm)：8-16；配套动力（kw)：37-55 | 不在范围
803 | 耕整地机械 | 耕地机械 | 旋耕机 | 连云港市兴安机械制造有限公司 | 反转灭茬机 | 1GFM-220 | 外形尺寸（cm）（长*宽*高）：250*150*130；耕幅（cm）：220；耕深（cm)：10-18；配套动力（kw)：55.2-62.5 | 不在范围
803 | 耕整地机械 | 耕地机械 | 旋耕机 | 连云港市兴安机械制造有限公司 | 反转灭茬机 | 1GFM-200 | 外形尺寸（cm）（长*宽*高）：230*150*130；耕幅（cm）：200；耕深（cm)：10-18；配套动力（kw)：51.4-62.5 | 不在范围
805 | 畜牧水产养殖机械 | 饲料（草）加工机械设备 | 铡草机 | 陕西省汉中东方机械科研制造有限公司 | 铡草机 | 9ZT-0.5T | 1.结构形式简式、2.配套动力3kw、3.外形尺寸1120×520×810mm、4.生产率1.65t/h、5.额定转数800r/min、6.主轴转数1320r/min、7.刀片数量4个、8.结构质量73（含电机）kg | 暂停产品
805 | 畜牧水产养殖机械 | 饲料（草）加工机械设备 | 铡草机 | 陕西省汉中东方机械科研制造有限公司 | 铡草机 | 9ZT-2.4T | 1.配套动力7.5kw、2.结构质量217（含电机）、3.外形尺寸1305x1265x1680mm、4.生产率2479kg/h、5.喂入口宽度165mm、6.喂入方式人工喂入 | 暂停产品
805 | 畜牧水产养殖机械 | 饲料（草）加工机械设备 | 揉丝机 | 陕西省汉中东方机械科研制造有限公司 | 揉丝机 | 9ZR-1.2T | 1.配套动力3kw、2.结构质量64kg(电机)、3.外形尺寸：1130x890x1310mm、4.生产率2091kg/h、5.喂入方式人工喂入 | 暂停产品
805 | 畜牧水产养殖机械 | 饲料（草）加工机械设备 | 饲料混合机 | 陕西省汉中东方机械科研制造有限公司 | 饲料加工机组 | SWJ-1000 | 1.结构形式粉碎搅拌式、2.机组配套动力11.5kw、3.外形尺寸2000ⅹ1000ⅹ2850mm、4.粉碎机形式锤片式、5.粉碎机主轴转速2912r/min 、6.锤片数量14个、7.混合机配套动力4kw、8.混合机主轴转速470r/min、9.额定批次混合量1000kg、10.工作方式间歇、11.生产率1800kg/h | 不在范围
817 | 耕整地机械 | 耕地机械 | 旋耕机 | 南昌中天农机有限公司 | 双轴灭茬机 | 1GQNC-260J | 双轴；耕幅:2600mm | 不在范围
830 | 收获机械 | 根茎作物收获机械 | 薯类收获机 | 黑龙江北大荒众荣农机有限公司 | 甜菜收获机 | 4TS-2 | 联合收获，包含挖掘、抖土、分离、集装等功能 | 不在范围
830 | 收获机械 | 根茎作物收获机械 | 薯类收获机 | 黑龙江北大荒众荣农机有限公司 | 甜菜打秧切顶机 | 4T-2D | 联合收获，包含挖掘、抖土、分离、集装等功能 | 不在范围
844 | 耕整地机械 | 耕地机械 | 翻转犁 | 中机美诺科技股份有限公司 | 四铧翻转犁 | M122 4T | 结构形式：液压翻转；外形尺寸（长*宽*高）：4410*2300*1750mm；机器质量：1270kg；配套功率：95～125kw；配套连接方式：三点悬挂；犁体数量：主犁：8 副犁：8；最大耕深：25～35cm | 无犁径参数
844 | 耕整地机械 | 耕地机械 | 翻转犁 | 中机美诺科技股份有限公司 | 五铧翻转犁 | MM122 5T | 结构形式：液压翻转；外形尺寸（长*宽*高）：5160*2750*1750mm；机器质量：1490kg；配套功率：132～169kw；配套连接方式：三点悬挂；犁体数量：主犁：10 副犁：10；最大耕深：25～35cm | 无犁径参数
853 | 收获机械 | 谷物收获机械 | 自走履带式谷物联合收割机（全喂入） | 威马农业机械有限公司 | 小型收割机 | 4LZ-0.4-L | 结构型式：全喂入自走履带式，喂入量：0.4（kg/s），作业小时生产率：≥0.05hm2/h,单位面积燃油消耗量：≤35kg/hm2,外形尺寸（长×宽×高）：2630×1100×1500mm，整机质量：330kg，发动机标定功率：4.5（kW），割台工作宽度：740mm，割台型式：扶指式，割台升降方式：手动液压，割台扶禾器拨指长度：130mm，割台扶禾器扶禾链速度：0.8m/s，脱粒装置形式：轴流钉齿式，脱粒装置滚筒齿高：70mm，脱粒滚筒齿数:28，脱粒装置滚筒转速：1220r/min，出谷装置风扇型式：离心式，出谷装置接粮方式：人工装袋接粮,行走装置变速箱类型：有级式、有倒档，工作离合器型式：张紧轮式，操作方式：手扶步进式，转向方式：鼓式摩擦离合转向。 | 不在分档范围
857 | 收获机械 | 饲料作物收获机械 | 割草机 | 台州大联汽车部件有限公司 | 割灌机 | CG430 | 割幅宽度：0.25m； 切割器结构形式：旋转式 | 不在范围
857 | 收获机械 | 饲料作物收获机械 | 割草机 | 台州大联汽车部件有限公司 | 割灌机 | CG200 | 割幅宽度：0.25m； 切割器结构形式：旋转式 | 不在范围
868 | 收获后处理机械 | 脱粒机 | 玉米脱粒机 | 汉中市汉台区华瑞机械有限公司 | 玉米脱粒机 | 5TY-50-140 | 结构型式:全喂入/工作状态外形尺寸（长×宽×高):610mm×650mm×910mm/配套动力：3.0KW/喂入形式：人工喂入/喂入台尺寸（长×宽):550mm×360mm/喂入台高度:910mm/滚筒类型:圆柱杆式/滚筒直径:140mm/滚筒长度:500mm/滚筒转速:1619r/min/凹版类型:栅格式/生产率（工作量):3105kg/h | 不在范围
868 | 收获后处理机械 | 脱粒机 | 玉米脱粒机 | 汉中市汉台区华瑞机械有限公司 | 玉米脱粒机 | 5TY-33A-140 | 结构型式:简式/工作状态外形尺寸（长×宽×高):600mm×650mm×800mm/配套动力:2.2KW/喂入形式:人工喂料/滚筒类型:封闭筒+波纹筋/滚筒直径:140mm/滚筒长度：330mm/滚筒转速:1680r/min/凹版类型：栅条式/分离、清选型式:负压吸引风机/风扇型式:负压吸引风机/风扇直径：240mm/风扇转速:1680r/min/生产率（工作量):900-1200 | 不在范围
868 | 收获后处理机械 | 脱粒机 | 稻麦脱粒机 | 汉中市汉台区华瑞机械有限公司 | 稻麦脱粒机 | 5TG-70 | 结构型式:半喂入式/工作状态外形尺寸（长×宽×高):1010mm×1100mm×1230mm/配套动力:1.5KW（汽油机）/喂入形式:半喂入式/喂入台尺寸（长×宽):520mm×750mm/喂入台高度:790mm/滚筒类型:弓齿式/滚筒直径：370mm/滚筒长度:700mm/滚筒转速：658r/min/凹版类型:弧板孔格式/分离、清选型式:风选式/筛体尺寸（长×宽）:700mm×600mm/风扇型式:风叶式/风扇直径:140mm/风扇转速:1400r/min生产率（工作量):567kg/h | 不在范围
868 | 收获后处理机械 | 脱粒机 | 稻麦脱粒机 | 汉中市汉台区华瑞机械有限公司 | 稻麦脱粒机 | 5TJ-50 | 结构型式:全喂入式/工作状态外形尺寸（长×宽×高):1340mm×900mm×1250mm/配套动力:3.0KW/喂入形式：人工喂入/喂入台尺寸（长×宽):920mm×630mm/喂入台高度：990mm/滚筒类型:纹杆式/滚筒直径:280mm/滚筒长度：500mm/滚筒转速：1743r/min/凹版类型：栅格式/生产率（工作量):572kg/h | 不在范围
873 | 种植施肥机械 | 施肥机械 | 中耕追肥机 | 宁夏智源农业装备有限公司 | 中耕追肥机 | 3ZF-3.5 | 作业幅宽3.6m | 不在范围（此品目不在范围））
873 | 田间管理机械 | 中耕机械 | 埋藤机 | 宁夏智源农业装备有限公司 | 葡萄埋藤机 | 3PMT-130 | 工作幅宽130cm | 不在范围
877 | 收获机械 | 饲料作物收获机械 | 青饲料收获机 | 山东一能九信农牧装备有限公司 | 自走式青（黄）贮饲料收获机 | 9QSZ-2200 | 自走圆盘式；工作幅宽：2280mm | 暂停产品
877 | 收获机械 | 饲料作物收获机械 | 青饲料收获机 | 山东一能九信农牧装备有限公司 | 青饲料收获机 | 9QSZ-3000 | 自走圆盘式；工作幅宽：3000mm | 暂停产品
877 | 收获机械 | 饲料作物收获机械 | 捡拾压捆机 | 山东一能九信农牧装备有限公司 | 圆草捆（捡拾）打捆机 | 9YK-8070 | 捡拾器宽度：0.8m | 暂停产品
877 | 畜牧水产养殖机械 | 饲料（草）加工机械设备 | 铡草机 | 山东一能九信农牧装备有限公司 | 铡草机 | 9ZP-1.0 | 纯工作小时生产率：干秸秆≥0.6t/h | 暂停产品
877 | 畜牧水产养殖机械 | 饲料（草）加工机械设备 | 铡草机 | 山东一能九信农牧装备有限公司 | 铡草机 | 9ZP-2.0 | 纯工作小时生产率：干秸秆≥1.0t/h | 暂停产品
877 | 畜牧水产养殖机械 | 饲料（草）加工机械设备 | 铡草机 | 山东一能九信农牧装备有限公司 | 铡草机 | 9ZP-4.0 | 纯工作小时生产率：干秸秆≥3.0t/h | 暂停产品
877 | 畜牧水产养殖机械 | 饲料（草）加工机械设备 | 铡草机 | 山东一能九信农牧装备有限公司 | 铡草机 | 9ZP-6.0 | 纯工作小时生产率：干秸秆≥4.0t/h | 暂停产品
877 | 畜牧水产养殖机械 | 饲料（草）加工机械设备 | 铡草机 | 山东一能九信农牧装备有限公司 | 铡草机 | 9ZP-9.0 | 纯工作小时生产率：干秸秆≥5.0t/h | 暂停产品
877 | 畜牧水产养殖机械 | 饲料（草）加工机械设备 | 铡草机 | 山东一能九信农牧装备有限公司 | 铡草机 | 9ZP-12 | 纯工作小时生产率：干秸秆≥7.0t/h | 暂停产品
877 | 畜牧水产养殖机械 | 饲料（草）加工机械设备 | 铡草机 | 山东一能九信农牧装备有限公司 | 铡草机 | 9ZP-16 | 纯工作小时生产率：干秸秆≥9.0t/h | 暂停产品
877 | 畜牧水产养殖机械 | 饲料（草）加工机械设备 | 揉丝机 | 山东一能九信农牧装备有限公司 | 饲草揉碎机 | 9ZR-4.0 | 生产率：青秸秆≥6.5t/h干秸秆≥2.5t/h； | 暂停产品
877 | 畜牧水产养殖机械 | 饲料（草）加工机械设备 | 揉丝机 | 山东一能九信农牧装备有限公司 | 饲草揉碎机 | 9ZR-6.0 | 生产率：青秸秆≥10.5t/h干秸秆≥4.00t/h； | 暂停产品
877 | 畜牧水产养殖机械 | 饲料（草）加工机械设备 | 揉丝机 | 山东一能九信农牧装备有限公司 | 饲草揉碎机 | 9ZR-9.0 | 生产率：青秸秆≥16t/h 干秸秆≥7.0t/h； | 暂停产品
878 | 耕整地机械 | 耕地机械 | 旋耕机 | 灌云县中云机械有限公司 | 反转灭茬机 | 1JMF-200 | 单轴；耕幅:200cm;整机质量：585kg;传动方式：侧边齿轮传动；结构型式：框架式；配套动力（Kw）：62.5～69.5；与拖拉机联接方式：三点悬挂；耕深（cm）：8～14. | 不在范围
900 | 田间管理机械 | 植保机械 | 风送式喷雾机（含自走式、牵引式风送喷雾机） | 安徽江淮重工机械有限公司 | 自走式(风送)喷雾机 | SS-1000 | 1.型式：自走式;2.药箱容积:1000L;3.喷幅:35m;4.配套动力(行走部分):18KW;5.风机型式：轴流式;6.风机功率(送风发动机):55kw;7.液泵型式:柱塞泵 | 暂停产品
900 | 田间管理机械 | 植保机械 | 风送式喷雾机（含自走式、牵引式风送喷雾机） | 安徽江淮重工机械有限公司 | 自走式喷雾机 | SS-500 | 1.型式：自走式;2.药箱容积:500L;3.喷幅:40m;4.配套动力(行走部分):14.2kw;5.风机型式:轴流式;6.风机功率(送风发动机):30kw;7.液泵型式：柱塞泵 | 暂停产品
900 | 田间管理机械 | 植保机械 | 风送式喷雾机（含自走式、牵引式风送喷雾机） | 安徽江淮重工机械有限公司 | 自走式喷雾机 | 3WZ-96-500LD | 1.型式:自走式;2.药箱容积:500L;3.喷幅:40m;4.配套动力（双发动机配置):52.4KW;5.风机型式:轴流式;6.液泵型式:柱塞泵 | 暂停产品
900 | 田间管理机械 | 植保机械 | 风送式喷雾机（含自走式、牵引式风送喷雾机） | 安徽江淮重工机械有限公司 | 自走式喷雾机 | 3WZ-22-400LD | 1.型式:自走式;2.药箱容积:400L;3.喷幅:36m;4.配套动力(双发动机):22.7KW;5.风机型式:轴流风机;6.液泵型式:柱塞泵 | 暂停产品
900 | 田间管理机械 | 植保机械 | 风送式喷雾机（含自走式、牵引式风送喷雾机） | 安徽江淮重工机械有限公司 | 自走式喷雾机 | 3WZ-22-500LD | 1.型式:自走式;2.药箱容积:500L;3.喷幅:30m;4.配套动力:13.2KW;5.风机型式:离心风机;6.液泵型式:柱塞泵 | 暂停产品
900 | 田间管理机械 | 植保机械 | 风送式喷雾机（含自走式、牵引式风送喷雾机） | 安徽江淮重工机械有限公司 | 牵引式喷雾机 | 3WZ-120-1500QY | 1.型式：牵引式;2.药箱容积:1500L;3.喷幅:40m;4.配套风机:轴流风机;5.配套泵:隔膜泵; | 暂停产品
900 | 田间管理机械 | 植保机械 | 风送式喷雾机（含自走式、牵引式风送喷雾机） | 安徽江淮重工机械有限公司 | 牵引式喷雾机 | 3WZ-94-800QY | 1.型式:牵引式;2.药箱容积:800L;3.喷幅:36m;4.配套泵:隔膜泵 | 暂停产品
900 | 田间管理机械 | 植保机械 | 风送式喷雾机（含自走式、牵引式风送喷雾机） | 安徽江淮重工机械有限公司 | 悬挂式喷雾机 | 3WZ-90-800BF | 1.型式:悬挂式; 2.药箱容积:800L;3.喷幅:40m;4.配套泵：隔膜泵 | 暂停产品
900 | 田间管理机械 | 植保机械 | 风送式喷雾机（含自走式、牵引式风送喷雾机） | 安徽江淮重工机械有限公司 | 悬挂式喷雾机 | 3WZ-110-800BF | 1.型式:悬挂式;2.药箱容积:800L;3.喷幅:40m;4.配套泵：隔膜泵 | 暂停产品
900 | 田间管理机械 | 植保机械 | 喷杆式喷雾机（含牵引式、自走式、悬挂式喷杆喷雾机） | 安徽江淮重工机械有限公司 | 悬挂式喷杆喷雾机 | 3WZ-160-2000BF | 1,型式:悬挂式;2.药箱容量:2000L;3.喷杆喷幅:18m;4.配套泵:隔膜泵 | 暂停产品
900 | 田间管理机械 | 植保机械 | 喷杆式喷雾机（含牵引式、自走式、悬挂式喷杆喷雾机） | 安徽江淮重工机械有限公司 | 牵引式喷雾机 | 3WZ-170-2800QY | 1,型式:牵引式;2.药箱容量:2800L;3.喷杆喷幅:24m;4.配套泵:隔膜泵 | 暂停产品
900 | 田间管理机械 | 植保机械 | 喷杆式喷雾机（含牵引式、自走式、悬挂式喷杆喷雾机） | 安徽江淮重工机械有限公司 | 自走式喷杆喷雾机 | 3WZ-250-2000LT | 1.型式:自走式;2.药箱容积:2000L;3.配套泵:隔膜泵;4.喷杆喷幅:21m;6.额定功率:104kw | 暂停产品
900 | 田间管理机械 | 植保机械 | 喷杆式喷雾机（含牵引式、自走式、悬挂式喷杆喷雾机） | 安徽江淮重工机械有限公司 | 自走式喷杆喷雾机 | 3WZ-250-3000LT | 1.型式:自走式;2.药箱容积:3000L;3.配套泵:隔膜泵;4.喷杆喷幅:24m;6.额定功率:129kw | 暂停产品
900 | 田间管理机械 | 植保机械 | 喷杆式喷雾机（含牵引式、自走式、悬挂式喷杆喷雾机） | 安徽江淮重工机械有限公司 | 履带式喷杆喷雾机 | HG600LD | 1.型式:自走式;2.药箱容积:600L;3.配套泵:五缸柱塞泵;4.喷杆喷幅:5.4m;5.额定功率:17.7kw | 暂停产品
912 | 种植施肥 机械 | 耕地机械 | 播种机械 | 仙桃市万英机械有限公司 | 油菜直播机 | 2BWY-6 | 外形尺寸（长宽高）：1780×2335×1440(mm);整机重量：760kg;配套拖拉机标定功率：51kW,宽幅：200cm；耕深：10-15；播种器/施肥器：箱式、8/6个。 | 不在范围，分类混乱
912 | 其他机械 | 废弃物处理设备 | 沼液沼渣 抽排设备 | 仙桃市万英机械有限公司 | 鸡粪切割抽排渣机 | 9WY-80 | 外形尺寸：1500×300×300mm、功率：3.0kW、电压220V、额定流量：8m³/h、额定扬程：8m、转速：3000r/min、排出口径：100mm、整机质量：70kg。 3、带刀带磨碎盘 | 不在范围
159 | 耕整地机械 | 整地机械 | 平地机（含激光平地机） | 河南豪丰机械制造有限公司 | 水田打浆平地机 | 1SDP-250 | 配套动力：44.1～51.4（kW)；外形尺寸：1020×3300×1160（㎜）；结构质量330kg；与拖拉机挂接方式：三点悬挂；平整度：≤5㎝；作业速度：2.5～5（km/h）；耙深：10～16（㎝）；作业小时生产率：0.36～0.91（h/h㎡）；作业幅宽：2500㎜ | 不在范围
159 | 耕整地机械 | 整地机械 | 平地机（含激光平地机） | 河南豪丰机械制造有限公司 | 水田打浆平地机 | 1SDP-280 | 配套动力：55.1～58.5（kW)；外形尺寸：1020×3600×1160（㎜）；结构质量370kg；与拖拉机挂接方式：三点悬挂；平整度：≤5㎝；作业速度：2.5～5（km/h）；耙深：10～16（㎝）；作业小时生产率：0.39～0.98（h/h㎡）；作业幅宽：2800㎜ | 不在范围
849 | 耕整地机械 | 耕地机械 | 深松机 | 赤峰市顺通农业机械制造有限公司 | 深松灭茬整地机 | 1GND-130 | 深松部件4个 | 归类错误
849 | 耕整地机械 | 耕地机械 | 深松机 | 赤峰市顺通农业机械制造有限公司 | 深松灭茬整地机 | 1GND-160 | 深松部件4个 | 归类错误
806 | 耕整地机械 | 耕地机械 | 深松机 | 建平县臣龙机械有限公司 | 深松犁 | 1S-7 | 深松部件7个 | 无法归档
806 | 耕整地机械 | 耕地机械 | 深松机 | 建平县臣龙机械有限公司 | 深松犁 | 1S-330 | 深松部件11-13个 | 无法归档
165 | 耕整地机械 | 耕地机械 | 深松机 | 辽宁现代农机装备有限公司 | 深松联合整地机 | 1SL-545 | 配套动力（马力）：110-130。工作效率（亩/小时）：17-19。重量（kg）：1100。耕幅（cm）：225。 | 归类错误
165 | 耕整地机械 | 耕地机械 | 深松机 | 辽宁现代农机装备有限公司 | 深松联合整地机 | 1SL-745 | 配套动力（马力）：150-180。工作效率（亩/小时）：24-27。重量（kg）：1280。耕幅（cm）：315。 | 归类错误
643 | 耕整地机械 | 耕地机械 | 深松机 | 潍坊悍马农业装备有限公司 | 深松整地联合作业机 | 1SZL-125 | 深松部件3个及以下 | 归类错误
250 | 耕整地机械 | 耕地机械 | 深松机 | 常州常旋机械有限公司 | 深松整地联合作业机 | 1SZL-200 | 工作幅宽2.0(m) | 归类错误，证书过期
835 | 耕整地机械 | 耕地机械 | 旋耕机 | 江苏威迪农业装备科技股份有限公司 | 反转灭茬机 | 1GKF-200 | 单轴2000—2500mm旋耕机 | 不在范围
861 | 耕整地机械 | 耕地机械 | 旋耕机 | 连云港市云港旋耕机械有限公司 | 反转灭茬机 | 1GFM-200 | 单轴；2000mm≤耕幅＜2500mm | 不在范围
861 | 耕整地机械 | 耕地机械 | 旋耕机 | 连云港市云港旋耕机械有限公司 | 水田埋茬搅浆平地机 | 1GKND-260 | 单轴；耕幅≥2500mm | 不在范围
861 | 耕整地机械 | 耕地机械 | 旋耕机 | 连云港市云港旋耕机械有限公司 | 水田埋茬搅浆平地机 | 1GKND-300 | 单轴；耕幅≥2500mm | 不在范围
159 | 耕整地机械 | 耕地机械 | 旋耕机 | 河南豪丰机械制造有限公司 | 水田灭茬旋耕机 | 1GQNM-230 | 单轴；耕幅：2300㎜ | 不在范围
359 | 耕整地机械 | 耕地机械 | 旋耕机 | 江苏清淮机械有限公司 | 反转灭茬机 | 1JMF-200 | 单轴，耕幅（cm):200 | 不在范围
359 | 耕整地机械 | 耕地机械 | 旋耕机 | 江苏清淮机械有限公司 | 反转灭茬机 | 1JMFY-200 | 单轴，耕幅（cm):200 | 不在范围
697 | 耕整地机械 | 耕地机械 | 旋耕机 | 连云港祥宝旋耕机械有限公司 | 水旱两用旋耕机 | 1GKND-230 | 单轴,耕幅：2300MM | 不在范围
704 | 耕整地机械 | 耕地机械 | 旋耕机 | 连云港市连发机械有限公司 | 水旱两用旋耕机 | 1GKND-230 | 单轴；耕幅:2300mm | 不在范围
656 | 耕整地机械 | 耕地机械 | 旋耕机 | 湖南龙舟农机股份有限公司 | 履带自走式旋耕机 | 1GZ-120 | 形式：履带自走式；耕幅：1200mm；启动方式：电启动；档位数：2X（3+1）；外型尺寸：长3100宽1500高2400mm；整机质量：1430kg；工作配套动力：490；配套动力功率：32kw | 不在范围
774 | 耕整地机械 | 耕地机械 | 旋耕机 | 洛阳市玛斯特拖拉机有限责任公司 | 履带自走式旋耕机 | 1GZ-120 | 形式：履带自走式；耕幅≥1200mm | 不在范围
596 | 耕整地机械 | 耕地机械 | 旋耕机 | 益阳资江联合收割机开发有限公司 | 履带自走式旋耕机 | 1GZ-130 | 形式：履带自走式；耕幅：1300mm | 不在范围
627 | 耕整地机械 | 耕地机械 | 旋耕机 | 安徽赛威机械有限公司 | 履带自走式旋耕机 | 1GQNZ-180 | 形式：履带自走式；耕幅≥1200mm | 不在范围
543 | 耕整地机械 | 耕地机械 | 旋耕机 | 双峰县湘源金穗收割机制造有限公司 | 履带自走式旋耕机 | 1GZ-170 | 外型尺寸（长*宽*高）（mm):2900*1820*1950 整机质量（kg):1200 工作幅宽（cm):170 履带（节距*节数*宽）：90mm*38节*280mm 配套动力：CF36柴油机，24KW，2200r/min;变速箱类型：（3+1）*2机械变速；旋耕刀型号：IT195 | 不在范围
656 | 耕整地机械 | 耕地机械 | 旋耕机 | 湖南龙舟农机股份有限公司 | 履带自走式旋耕机 | 1GZ-180 | 形式：履带自走式；耕幅：1800mm；启动方式：电启动；档位数：2X（3+1）；外型尺寸：长3200宽1840高2500mm；整机质量：1750kg；配套动力：498；配套动力功率：45kw | 不在范围
767 | 耕整地机械 | 耕地机械 | 旋耕机 | 无锡常富拖拉机制造有限公司 | 履带自走式旋耕机 | 1GZ-180 | 形式：履带自走式；耕幅1800mm | 不在范围
767 | 耕整地机械 | 耕地机械 | 旋耕机 | 无锡常富拖拉机制造有限公司 | 履带自走式旋耕机 | 1GZ-190 | 形式：履带自走式；耕幅1900mm | 不在范围
796 | 耕整地机械 | 耕地机械 | 旋耕机 | 沃得重工（中国）有限公司 | 履带自走式旋耕机 | 1GL65-2000 | 单轴；耕幅：2000mm | 不在范围
796 | 耕整地机械 | 耕地机械 | 旋耕机 | 沃得重工（中国）有限公司 | 履带自走式旋耕机 | 1GL65-2000A | 单轴；耕幅：2000mm | 不在范围
895 | 耕整地机械 | 耕地机械 | 旋耕机 | 中联重机浙江有限公司 | 履带自走式旋耕机 | 1GLZ-200 | 形式：履带自走式；耕幅：2000mm | 不在范围
895 | 耕整地机械 | 耕地机械 | 旋耕机 | 中联重机浙江有限公司 | 履带自走式旋耕机 | 1GLZ-200A | 形式：履带自走式；耕幅：2000mm | 不在范围
329 | 耕整地机械 | 耕地机械 | 旋耕机 | 中联重机股份有限公司(原:奇瑞重工股份有限公司) | 履带自走式旋耕机 | 1GLZ-220 | 形式：履带自走式；耕幅：2.2m | 不在范围
895 | 耕整地机械 | 耕地机械 | 旋耕机 | 中联重机浙江有限公司 | 履带自走式旋耕机 | 1GLZ-230 | 形式：履带自走式；耕幅：2300mm | 不在范围
895 | 耕整地机械 | 耕地机械 | 旋耕机 | 中联重机浙江有限公司 | 履带自走式旋耕机 | 1GLZ-230A | 形式：履带自走式；耕幅：2300mm | 不在范围
627 | 耕整地机械 | 耕地机械 | 旋耕机 | 安徽赛威机械有限公司 | 履带自走式旋耕机 | 1GQNZ-200 | 形式：履带自走式；耕幅≥1200mm | 不在范围
627 | 耕整地机械 | 耕地机械 | 旋耕机 | 安徽赛威机械有限公司 | 履带自走式旋耕机 | 1GQNZ-230 | 形式：履带自走式；耕幅≥1200mm | 不在范围
596 | 耕整地机械 | 耕地机械 | 旋耕机 | 益阳资江联合收割机开发有限公司 | 履带自走式旋耕机 | 1GZ-200 | 形式：履带自走式；耕幅：2000mm | 不在范围
656 | 耕整地机械 | 耕地机械 | 旋耕机 | 湖南龙舟农机股份有限公司 | 履带自走式旋耕机 | 1GZ-205 | 形式：履带自走式；耕幅：2050mm；启动方式：电启动；档位数：2X（3+1）；外型尺寸：长3570宽2200高2560mm；整机质量：2050kg；配套动力：4100；配套动力功率：50kw | 不在范围
656 | 耕整地机械 | 耕地机械 | 旋耕机 | 湖南龙舟农机股份有限公司 | 履带自走式旋耕机 | 1GZ-230(原1GQNZ-230) | 形式：履带自走式；耕幅：2300mm；启动方式：电启动；档位数：2X（3+1）；外型尺寸：长3460宽2410高2460mm；整机质量：2080kg；配套动力：4102；配套动力功率：55kw | 不在范围
918 | 耕整地机械 | 耕地机械 | 旋耕机 | 安徽中科自动化股份有限公司 | 履带自走式旋耕机 | 1GZD-200 | 形式：履带自走式； 工作幅宽：2 m； 外形尺寸：4210×2320×2590 mm | 不在范围
779 | 耕整地机械 | 耕地机械 | 旋耕机 | 湖州思达机械制造有限公司 | 履带自走式旋耕机 | 1GLZ-220 | 1.耕幅:2200mm，2.功率:65KW/2400RPM，3.工作效率:0.2~0.35hm²/h,4.规格尺寸:3580×2300×2800,5.结构重量:1950KG,6.HST液压无级变速,7.履带90×51×450,8.耕深:150mm. | 不在范围
557 | 耕整地机械 | 耕地机械 | 旋耕机 | 保定冀旋农机装备有限公司 | 盘刀式旋耕整地机 | 1GQNZP-250 | 单轴；耕幅≥2500mm | 不在范围
557 | 耕整地机械 | 耕地机械 | 旋耕机 | 保定冀旋农机装备有限公司 | 盘刀式旋耕整地机 | 1GQNZP-300 | 单轴；耕幅≥2500mm | 不在范围
557 | 耕整地机械 | 耕地机械 | 旋耕机 | 保定冀旋农机装备有限公司 | 盘刀式旋耕整地机 | 1GQNZP-350 | 单轴；耕幅≥2500mm | 不在范围
656 | 耕整地机械 | 耕地机械 | 旋耕机 | 湖南龙舟农机股份有限公司 | 履带自走式旋耕机 | 1GZ-280 | 形式：履带自走式；耕幅：2800mm；启动方式：电启动；档位数：2X（3+1）；外型尺寸：长3850宽2930高2635mm；整机质量：2480kg；配套动力：4105；配套动力功率：73kw | 不在范围
159 | 耕整地机械 | 耕地机械 | 旋耕机 | 河南豪丰机械制造有限公司 | 双轴水田旋耕机 | 1GQNM-250S | 双轴；耕幅：2500㎜ | 不在范围
159 | 耕整地机械 | 耕地机械 | 旋耕机 | 河南豪丰机械制造有限公司 | 双轴水田旋耕机 | 1GQNM-280S | 双轴；耕幅：2800㎜ | 不在范围
308 | 种植施肥机械 | 施肥机械 | 中耕追肥机 | 围场满族蒙古族自治县福悦达农业机械制造有限公司 | 马铃薯中耕追肥机 | 3ZFM-3600 | 配套动力≥88.2kW；结构型式：悬挂式；外形尺寸：2000*4100*1850；结构质量：1000kg；适用行距：90cm；中耕深度：200-300mm；工作幅宽：3.6m；工作行数：4行。 | 不在范围
503 | 种植施肥机械 | 播种机械 | 免耕播种机 | 重庆市神牛机械制造有限责任公司 | 油菜免耕播种机 | 2BM-4 | 播种行数4行 作业幅宽1.2m 配套动力范围:6.3KW | 不在范围
503 | 种植施肥机械 | 播种机械 | 免耕播种机 | 重庆市神牛机械制造有限责任公司 | 油菜免耕播种机 | 2BM-6 | 播种行数6行 作业幅宽1.6m 配套动力范围:6.3KW | 不在范围
615 | 种植施肥机械类 | 播种机械 | 免耕播种机 | 武汉黄鹤拖拉机制造有限公司 | 精密播种机 | 2BYQ-6/8 | 排种器形式：气力式；工作行数：6行；工作幅宽；200（cm） | 不在范围
615 | 种植施肥机械类 | 播种机械 | 免耕播种机 | 武汉黄鹤拖拉机制造有限公司 | 气力式免耕播种机 | 2BYY-4/8 | 排种器形式：气力式；工作行数：8行；工作幅宽；230（cm） | 不在范围
615 | 种植施肥机械类 | 播种机械 | 免耕播种机 | 武汉黄鹤拖拉机制造有限公司 | 离心式免耕播种机 | 2BF-12 | 排种器形式：离心式；工作行数：12行；工作幅宽；230（cm） | 不在范围
159 | 种植施肥机械 | 播种机械 | 穴播机 | 河南豪丰机械制造有限公司 | 小籽粒施肥精播机 | 2BXSJ-4 | 普通排种器；播种行数（行）：4 | 不在范围
159 | 种植施肥机械 | 播种机械 | 穴播机 | 河南豪丰机械制造有限公司 | 小籽粒旋耕施肥精播机 | 2BXSJ-5 | 精量排种器；播种行数（行）：5 | 不在范围
159 | 种植施肥机械 | 播种机械 | 穴播机 | 河南豪丰机械制造有限公司 | 小籽粒施肥精播机 | 2BSJ-4 | 精量排种器；播种行数（行）：4 | 不在范围
159 | 种植施肥机械 | 播种机械 | 穴播机 | 河南豪丰机械制造有限公司 | 油菜直播机 | 2BYJ-4 | 精量排种器；播种行数（行）：4 | 不在范围
159 | 种植施肥机械 | 播种机械 | 穴播机 | 河南豪丰机械制造有限公司 | 油菜直播机 | 2BYJ-8 | 精量排种器；播种行数（行）：8 | 不在范围
159 | 种植施肥机械 | 播种机械 | 穴播机 | 河南豪丰机械制造有限公司 | 旋耕施肥开沟小籽粒精播机 | 2BXGF-6（200） | 普通排种器；播种行数（行）：6 | 不在范围
40 | 种植施肥机械 | 播种机械 | 条播机 | 现代农装科技股份有限公司 | 牧草精量播种机 | 2BMC-9 | 工作行数：9，外形尺寸（长×宽×高）(mm)：1800×1000×990，结构质量(kg)：250，工作幅宽(m)：1.35，配套动力（kW)：16~25 | 不在范围
40 | 种植施肥机械 | 播种机械 | 条播机 | 现代农装科技股份有限公司 | 牧草精量播种机 | 2BMC-12 | 工作行数：12，外形尺寸（长×宽×高）(mm)：2230×1000×990，结构质量(kg)：330，工作幅宽(m)：1.8，配套动力(kW)：16~30 | 不在范围
843 | 种植施肥机械 | 地膜机械 | 残膜回收机 | 内蒙古长明机械股份有限公司 | 残膜捡拾起茬机 | 1CMJQ-750 | 作业幅宽：0.75m，残膜捡拾率≥85%，根茬起净率≥90% | 不在分档范围
724 | 田间管理机械 | 植保机械 | 机动喷雾喷粉机（含背负式机动喷雾喷粉机、背负式机动喷雾机、背负式机动喷粉机） | 南通市广益机电有限责任公司 | 背负式喷雾喷粉机 | 6HWF-20 | 结构型式：背负式；净质量：≤14kg；外形尺寸（长×宽×高）：545×470×700mm；配套动力型式：单缸二冲程风冷汽油机；配套动力规格型号：1E54F；配套动力标定功率/转速：3.3/6500kw/(r/min)；药箱容积:12L。 | 二冲程不在范围
724 | 田间管理机械 | 植保机械 | 机动喷雾喷粉机（含背负式机动喷雾喷粉机、背负式机动喷雾机、背负式机动喷粉机） | 南通市广益机电有限责任公司 | 背负式喷雾喷粉机 | 6HWF-20-1 | 结构型式：背负式；净质量：≤14kg；外形尺寸（长×宽×高）：545×455×740mm；配套动力型式：单缸二冲程风冷汽油机；配套动力规格型号：1E54F；配套动力标定功率/转速：3.3/6500kw/(r/min)；药箱容积:20L。 | 二冲程不在范围
684 | 田间管理机械 | 植保机械 | 机动喷雾喷粉机 | 山东金奥机械有限公司 | 背负式喷雾喷粉机 | 3WF18-3 | 配套动力：1E40F，标定功率/转速：1.31KW/5500r/min，风机转速5500r/min，喷雾射程：大于等于9m。 | 冲程不明确
684 | 田间管理机械 | 植保机械 | 机动喷雾喷粉机 | 山东金奥机械有限公司 | 背负式喷雾喷粉机 | 3WF-3 | 配套动力：1E40FP-3Z，标定功率/转速：2.131KW/7500r/min，风机转速7500r/min，喷雾射程：大于等于12m。 | 冲程不明确
684 | 田间管理机械 | 植保机械 | 机动喷雾喷粉机 | 山东金奥机械有限公司 | 背负式喷雾喷粉机 | 3WF-808 | 配套动力：1E40F-5P，标定功率/转速：1.25KW/6500r/min，风机转速7000r/min，喷雾射程：大于等于12m。 | 冲程不明确
684 | 田间管理机械 | 植保机械 | 机动喷雾喷粉机 | 山东金奥机械有限公司 | 背负式动力喷雾机 | 3WZ-6 | 配套动力：1E34F，标定功率/转速：0.75KW/6500r/min，配套泵形式：柱塞式，工作压力：1.0～2.5MPa，流量：8～10L/min，喷枪喷量：5.5L/min。 | 冲程不明确
619 | 田间管理机械 | 植保机械 | 风送式果园喷雾机 | 邯郸县诚工亿众农业药械有限公司 | 风送式果园喷雾机 | 3WFG-350 | 配套拖拉机动力：≥20HP , 配套泵型式：隔膜泵,液泵流量：60 L/min , 喷幅：＞4m（射程半径）,结构形式：悬挂式,药箱容量：350L。 | 喷幅小于6米不在分档范围
844 | 田间管理机械 | 植保机械 | 风送式喷雾机 | 中机美诺科技股份有限公司 | 喷药机 | 3850A | 形式：悬挂式；外形尺寸（长*宽*高）：1200*1100*1300mm；药箱容量：400L；风机型式：轴流式；叶轮直径：623mm | 无喷幅参数
718 | 田间管理机械 | 植保机械 | 风送式喷雾机（含自走式、牵引式风送喷雾机） | 北京丰茂植保机械有限公司 | 自走式风送果林喷雾机 | 3WFG-400X | 动力连接形式：自走式；喷雾半径（m）：4 | 喷幅小于30米不在分档范围
724 | 田间管理机械 | 植保机械 | 风送式喷雾机（含自走式、牵引式风送喷雾机） | 南通市广益机电有限责任公司 | 履带自走式喷雾机 | 3WG-8 | 外形尺寸（长×宽×高）mm：1900×740×1020；型式：自走式（履带）；配套动力：单缸四冲程风冷汽油机；配套动力功率：8.9KW；风机型式：轴流式；风机叶轮直径：495mm；风机标定功率/转速kw/(r/min):2.2/3600（配套电动机）；液泵型式：三缸柱塞泵；液泵规格型号：3WZ-25；液泵标定功率/转速kw/(r/min):1.1/520-850；药箱容积：210L。 | 容积少于300升不在分档范围
263 | 田间管理机械 | 植保机械 | 风送式喷雾机（含自走式、牵引式风送喷雾机） | 山东华盛农业药械有限责任公司 | 自走风送式喷雾机 | 3WZF-400 | 自走式,药箱容积400L、喷幅半径：6m、功率：22kw、风机形式：轴流导向风机、叶轮直径：600mm、液泵：隔膜泵 | 喷幅小于20米不在分档范围
724 | 田间管理机械 | 植保机械 | 风送式喷雾机（含自走式、牵引式风送喷雾机） | 南通市广益机电有限责任公司 | 高射程喷雾机 | 6HW-100 | 外形尺寸（长×宽×高）mm：3000×1900×2500（主机）、2060×1270×1440（药箱）；配套动力型式：柴油发电机组；配套动力功率kw：55；风机型式：轴流式；风机叶轮直径mm：988；风机标定功率/转速kw/(r/min):22/1470（配套电动机）；液泵型式：柱塞式；液泵规格型号：3WZ-160；液泵标定功率/转速kw/(r/min):7.5/1470（配套电动机）；药箱容积L：2000。 | 不在范围
724 | 田间管理机械 | 植保机械 | 风送式喷雾机（含自走式、牵引式风送喷雾机） | 南通市广益机电有限责任公司 | 高射程喷雾机 | 6HW-50A | 外形尺寸（长×宽×高）mm：1580×1070×1850；配套动力型式：汽油发电机组；配套动力功率kw：6.6；风机型式：轴流式；风机叶轮直径mm：488；风机标定功率/转速kw/(r/min):2.2/2800（配套电动机）；液泵型式：三缸柱塞泵；液泵规格型号：3WZ-25；液泵标定功率/转速kw/(r/min):1.1/1430（配套电动机）；药箱容积L：400。 | 不在范围
724 | 田间管理机械 | 植保机械 | 风送式喷雾机（含自走式、牵引式风送喷雾机） | 南通市广益机电有限责任公司 | 高射程喷雾机 | 6HW-50I | 外形尺寸（长×宽×高）mm：1670×1200×1850；配套动力型式：汽油发电机组；配套动力功率kw：12；风机型式：轴流式；风机叶轮直径mm：488；风机标定功率/转速kw/(r/min):4/2880（配套电动机）；液泵型式：三缸柱塞泵；液泵规格型号：3WZ-25；液泵标定功率/转速kw/(r/min):1.5/1400（配套电动机）；药箱容积L：400。 | 不在范围
724 | 田间管理机械 | 植保机械 | 风送式喷雾机（含自走式、牵引式风送喷雾机） | 南通市广益机电有限责任公司 | 高射程喷雾机 | 6HW-80 | 外形尺寸（长×宽×高）mm：2500×1310×2150（主机）、1700×1200×1300（药箱）；配套动力型式：柴油发电机组；配套动力功率kw：22；风机型式：轴流式；风机叶轮直径mm：788；风机标定功率/转速kw/(r/min):7.5/1440（配套电动机）；液泵型式：三缸柱塞泵；液泵规格型号：3WZ-45；液泵标定功率/转速kw/(r/min):3/1420（配套电动机）；药箱容积L：1000。 | 不在范围
618 | 田间管理机械 | 植保机械 | 风送式喷雾机（含自走式、牵引式风送喷雾机） | 河南省路科威公路机械制造有限公司 | 车载风送式喷雾机 | LKW100-2000L | 药箱容量：2000L配套动力功率：50KW风机叶轮直径：990mm风机标定功率/转速KW/（r/min）30/1420 | 不在范围
618 | 田间管理机械 | 植保机械 | 风送式喷雾机（含自走式、牵引式风送喷雾机） | 河南省路科威公路机械制造有限公司 | 车载风送式喷雾机 | LKW40-400L | 药箱容量：400L功率：8KW风机叶轮直径：400mm风机标定功率/转速KW/（r/min）：2.2/2840液泵型号：三缸柱塞泵液泵标定功率/转速KW/（r/min）：2.2/1420 | 不在范围
618 | 田间管理机械 | 植保机械 | 风送式喷雾机（含自走式、牵引式风送喷雾机） | 河南省路科威公路机械制造有限公司 | 车载风送式喷雾机 | LKW50-500L | 药箱容量：500L配套动力功率：12KW风机叶轮直径：500mm风机标定功率/转速KW/（r/min）3/2870 | 不在范围
718 | 田间管理机械 | 植保机械 | 喷杆式喷雾机（含牵引式、自走式、悬挂式喷杆喷雾机） | 北京丰茂植保机械有限公司 | 自走式高秆作物喷杆喷雾机 | 3WX-280G（C） | 动力连接形式：自走式；喷幅（m）：6 | 无功率参数
718 | 田间管理机械 | 植保机械 | 喷杆式喷雾机（含牵引式、自走式、悬挂式喷杆喷雾机） | 北京丰茂植保机械有限公司 | 自走式旱田作物喷杆喷雾机 | 3WX-280H（C） | 动力连接形式：自走式；喷幅（m）：6 | 无功率参数
166 | 收获机械 | 谷物收获机械 | 半喂入联合收割机 | 久保田农业机械(苏州)有限公司 | 半喂入式联合收割机 | 4LBZ-105(PRO208) | 收获行数(行)：2；喂入方式：半喂入；功率(kW)：14.6 | 小于3行不在范围
669 | 收获机械 | 谷物收获机械 | 半喂入联合收割机 | 广西开元机器制造有限责任公司 | 半喂入履带自走式水稻联合收割机 | 4LBZ-110 | 发动机：14.7kw；行数：4行；割台幅宽：1.1m；喂入量：1.0kg/s | 功率小于35马力不在范围
750 | 收获机械 | 谷物收获机械 | 半喂入联合收割机 | 韶关市闽韶机械有限公司 | 半喂入联合收割机 | 4LBZ-120 | 额定功率：32.4kW；额定转速：2600r/min；整机使用质量：1820kg；割台宽幅：1200mm | 无行数参数
870 | 收获机械 | 谷物收获机械 | 半喂入联合收割机 | 无锡联合收割机有限公司 | 半喂入联合收割机 | 4LBZ-150（TH680） | 发动机：4L88，功率：53kW；割幅：1450mm；履带规格：90mm×43节×400mm；茎秆切碎器：有。 | 无行数参数
108 | 收获机械 | 饲料作物收获机械 | 青饲料收获机 | 河北顶呱呱机械制造有限公司 | 青饲料收获机 | 4QZ-1800 | 结构形式:自走圆盘式,工作幅宽:1800mm,额定功率:103kW,结构质量:4500kg | 幅宽小于2米不在范围
148 | 收获机械 | 饲料作物收获机械 | 青饲料收获机 | 赵县联行机械有限公司 | 秸秆切碎回收机 | 4JQH-135 | 动力连接方式：悬挂式；切割器结构形式：甩刀（摆动）；割幅（m）：1.35 | 幅宽小于1.5米不在范围
274 | 收获机械 | 饲料作物收获机械 | 青饲料收获机 | 赵县金利机械有限公司 | 秸秆切碎码条机 | 4JQM-300 | 结构形式：侧边皮带传动、配套动力:58.8kw～88.2kw、 | 不在范围
326 | 收获机械 | 饲料作物收获机械 | 青饲料收获机 | 新疆机械研究院股份有限公司 | 青（黄）贮饲料收获机 | 4QX-1200 | 悬挂式；割台结构型式：不对行立式滚筒式；工作幅宽mm：1200； | 幅宽小于1.6米不在范围
326 | 收获机械 | 饲料作物收获机械 | 青饲料收获机 | 新疆机械研究院股份有限公司 | 青（黄）贮饲料收获机 | 4QX-900 | 三点悬挂；割台结构型式：不对行立式滚筒式；工作幅宽mm：900； | 幅宽小于1.7米不在范围
765 | 收获机械 | 玉米收获机 | 玉米收割割台 | 新乡市花溪机械制造有限公司 | 玉米籽粒收获割台 | 4YGT-3 | 3行含割台、输送带 | 行数小于4行不在范围
511 | 收获机械 | 谷物收获机械 | 自走轮式谷物联合收割机（全喂入） | 四川省苍溪农机制造有限公司 | 微型联合收割机 | 4LZ-0.6 | 型式：全喂入简易自走式；配套动力：188F风冷柴油机；动力功率：7.5kW；动力转速：3600r/min；喂入量：0.6kg/s；外形尺寸长×宽×高：2500×1200×1300mm；结构质量：300kg；割幅：1000mm；变速档位：前进3/倒退1；启动方式：电启动；轮胎规格：5.00-12；生产率：0.04-0.08h㎡/h；总损失率：≤3.5；破碎率：≤2.0；含杂率：≤7%；油耗：≤28.0kg/h㎡。 | 喂入量小于2-3公斤
882 | 收获机械 | 谷物收获机械 | 自走履带式谷物联合收割机（全喂入） | 重庆宏美科技有限公司 | 自走式小型全喂入收割机 | 4LZ-0.3L | 喂入量<0.6kg/s；自走履带式；喂入方式：全喂入 | 喂入量小于0.6公斤
189 | 动力机械 | 拖拉机 | 轮式拖拉机(不含皮带传动轮式拖拉机） | 雷沃重工股份有限公司 | 轮式拖拉机 | M750-A1 | 驱动方式：两轮驱动；功率：55KW | 重复产品
189 | 动力机械 | 拖拉机 | 轮式拖拉机(不含皮带传动轮式拖拉机） | 雷沃重工股份有限公司 | 轮式拖拉机 | M750-AA1 | 驱动方式：两轮驱动；功率：55KW | 重复产品
189 | 动力机械 | 拖拉机 | 轮式拖拉机(不含皮带传动轮式拖拉机） | 雷沃重工股份有限公司 | 轮式拖拉机 | M800H-D | 驱动方式：两轮驱动；功率：58.8KW | 重复产品
147 | 畜牧水产养殖机械 | 饲料（草）加工机械设备 | 颗粒饲料压制机 | 沧州沧狮磨浆机械有限公司 | 颗粒饲料压制机 | 9k-3 | 1.结构形式：平模式；2.压模总宽：120mm；3.装机容量：3kW；4.生产率：0.164t/h； | 不大于200mm，不在范围
608 | 畜牧水产养殖机械 | 畜牧饲养机械 | 清粪机（车） | 内蒙古华农机械有限公司 | 混合吸粪机 | LXF-01C | 主要由吸粪通道、传动装置、换向机构、支架等组成。配套动力：15kw，流量：1850L/min，外形尺寸：1272mmx1272mmx3493mm，结构质量：385kg，吸粪通道的长度：2.635m，转速：1460r/min，泵轴心线与泵出口法兰密封面到泵轴线间的投影距离：310mm。 | 不在范围
134 | 畜牧水产养殖机械 | 饲料（草）加工机械设备 | 饲料粉碎机 | 宿州市四方精工机械制造有限责任公司 | 饲料粉碎机 | 9F55-40 | 转子直径550mm | 不在范围
134 | 畜牧水产养殖机械 | 饲料（草）加工机械设备 | 饲料粉碎机 | 宿州市四方精工机械制造有限责任公司 | 饲料粉碎机 | 9F55-40SF | 转子直径550mm | 不在范围
134 | 畜牧水产养殖机械 | 饲料（草）加工机械设备 | 饲料粉碎机 | 宿州市四方精工机械制造有限责任公司 | 饲料粉碎机 | 9F-55H | 转子直径550mm | 不在范围
267 | 畜牧水产养殖机械 | 畜牧饲养机械 | 喂料机 | 河北方月农业机械制造有限公司 | 撒料（肥）机 | 9SF-7 | 外形尺寸：长×宽×高(mm)3350×2000×2300容积：7m³功率：48Kw结构质量：2600Kg主轴转数：11r/min辅轴转数：7r/min工作效率：12m³/h撒料宽度：2500mm最大撒料距离：9000mm最大载重量：3200Kg搅龙直径：480×480mm | 不在范围
691 | 收获后处理机械 | 干燥机械 | 粮食烘干机 | 昆明康立信电子机械有限公司 | 粮食烘干机 | 5HB-2T | 整机外形尺寸（长*宽*高mm）：4050*2050*2400；烤箱尺寸（长*宽*高mm）：2050*2050*1650；结构质量：600KG；烘干方式：整体脱水；烘干容量：2000KG；烤箱容积：7m³；整机功率：1.52KW；热风温度：20~70℃。 | 产品名称不正确
691 | 收获后处理机械 | 干燥机械 | 粮食烘干机 | 昆明康立信电子机械有限公司 | 粮食烘干机 | 5HB-6T | 整机外形尺寸（长*宽*高mm）：8635*2050*2985；烤箱尺寸（长*宽*高mm）：6150*2050*1650；结构质量：1200KG；烘干方式：整体脱水；烘干容量：6000KG；烤箱容积：21m³；整机功率：4.1KW；热风温度：20~70℃。 | 产品名称不正确
272 | 排灌机械 | 水泵 | 潜水泵 | 河北虹银泵业股份有限公司 | 潜水泵 | 200QJ50-26-5.5 | 流量50m³/h，扬程26m，功率5.5kw | 功率小于7.5kw不在范围
272 | 排灌机械 | 水泵 | 潜水泵 | 河北虹银泵业股份有限公司 | 潜水泵 | 200QJ40-26-5.5 | 流量40m³/h，扬程26m，功率5.5kw | 功率小于7.5kw不在范围
272 | 排灌机械 | 水泵 | 潜水泵 | 河北虹银泵业股份有限公司 | 潜水泵 | 175QJ15-42-4 | 流量15m³/h，扬程42m，功率4kw | 功率小于7.5kw不在范围
272 | 排灌机械 | 水泵 | 潜水泵 | 河北虹银泵业股份有限公司 | 潜水泵 | 175QJ20-52-5.5 | 流量20m³/h，扬程52m，功率5.5kw | 功率小于7.5kw不在范围
272 | 排灌机械 | 水泵 | 潜水泵 | 河北虹银泵业股份有限公司 | 潜水泵 | 175QJ10-84-5.5 | 流量10m³/h，扬程84m，功率5.5kw | 功率小于7.5kw不在范围
272 | 排灌机械 | 水泵 | 潜水泵 | 河北虹银泵业股份有限公司 | 潜水泵 | 175QJ10-42-3 | 流量10m³/h，扬程42m，功率3kw | 功率小于7.5kw不在范围
867 | 排灌机械 | 水泵 | 潜水泵 | 新界泵业集团股份有限公司 | 潜水电泵 | QDX1.5-17-0.37 | 流量:1.55m³/h,扬程:17m，电压:220V，额定功率：0.37KW | 功率小于7.5kw不在范围
867 | 排灌机械 | 水泵 | 潜水泵 | 新界泵业集团股份有限公司 | 潜水电泵 | QDX1.5-25-0.55 | 流量:1.55m³/h,扬程:25m，电压:220V，额定功率：0.55KW | 功率小于7.5kw不在范围
867 | 排灌机械 | 水泵 | 潜水泵 | 新界泵业集团股份有限公司 | 潜水电泵 | QDX1.5-32-0.75 | 流量:1.55m³/h,扬程:32m，电压:220V，额定功率：0.75KW | 功率小于7.5kw不在范围
867 | 排灌机械 | 水泵 | 潜水泵 | 新界泵业集团股份有限公司 | 潜水电泵 | QDX8-18-0.75 | 流量:85m³/h,扬程:18m，电压:220V，额定功率：0.75KW | 功率小于7.5kw不在范围
867 | 排灌机械 | 水泵 | 潜水泵 | 新界泵业集团股份有限公司 | 潜水电泵 | QDX10-16-0.75 | 流量:105m³/h,扬程:16m，电压:220V，额定功率：0.75KW | 功率小于7.5kw不在范围
867 | 排灌机械 | 水泵 | 潜水泵 | 新界泵业集团股份有限公司 | 潜水电泵 | QDX1.5-17-0.37(T) | 流量:1.55m³/h,扬程:17m，电压:220V，额定功率：0.37KW | 功率小于7.5kw不在范围
867 | 排灌机械 | 水泵 | 潜水泵 | 新界泵业集团股份有限公司 | 潜水电泵 | QDX1.5-25-0.55(T) | 流量:1.55m³/h,扬程:25m，电压:220V，额定功率：0.55KW | 功率小于7.5kw不在范围
867 | 排灌机械 | 水泵 | 潜水泵 | 新界泵业集团股份有限公司 | 潜水电泵 | QDX1.5-32-0.75(T) | 流量:1.55m³/h,扬程:32m，电压:220V，额定功率：0.75KW | 功率小于7.5kw不在范围
867 | 排灌机械 | 水泵 | 潜水泵 | 新界泵业集团股份有限公司 | 潜水电泵 | QDX8-18-0.75(T) | 流量:85m³/h,扬程:18m，电压:220V，额定功率：0.75KW | 功率小于7.5kw不在范围
867 | 排灌机械 | 水泵 | 潜水泵 | 新界泵业集团股份有限公司 | 潜水电泵 | QDX10-16-0.75(T) | 流量:105m³/h,扬程:16m，电压:220V，额定功率：0.75KW | 功率小于7.5kw不在范围
867 | 排灌机械 | 水泵 | 潜水泵 | 新界泵业集团股份有限公司 | 潜水电泵 | QDX15-10-0.75 | 流量:155m³/h,扬程:10m，电压:220V，额定功率：0.75KW | 功率小于7.5kw不在范围
867 | 排灌机械 | 水泵 | 潜水泵 | 新界泵业集团股份有限公司 | 潜水电泵 | QDX25-6-0.75 | 流量:255m³/h,扬程:6m，电压:220V，额定功率：0.75KW | 功率小于7.5kw不在范围
867 | 排灌机械 | 水泵 | 潜水泵 | 新界泵业集团股份有限公司 | 潜水电泵 | QDX15-14-1.1 | 流量:155m³/h,扬程:14m，电压:220V，额定功率：1.1KW | 功率小于7.5kw不在范围
867 | 排灌机械 | 水泵 | 潜水泵 | 新界泵业集团股份有限公司 | 潜水电泵 | QDX40-6-1.1 | 流量:405m³/h,扬程:6m，电压:220V，额定功率：1.1KW | 功率小于7.5kw不在范围
867 | 排灌机械 | 水泵 | 潜水泵 | 新界泵业集团股份有限公司 | 干式潜水电泵 | QD3-30/2-0.75 | 流量:35m³/h,扬程:30m,电压:220V，额定功率：0.75KW | 功率小于7.5kw不在范围
867 | 排灌机械 | 水泵 | 潜水泵 | 新界泵业集团股份有限公司 | 干式潜水电泵 | QD3-45/3-1.1 | 流量:35m³/h,扬程:45m，电压:220V，额定功率：1.1KW | 功率小于7.5kw不在范围
867 | 排灌机械 | 水泵 | 潜水泵 | 新界泵业集团股份有限公司 | 干式潜水电泵 | QD3-55/4-1.5 | 流量:35m³/h,扬程:55m，电压:220V，额定功率：1.5KW | 功率小于7.5kw不在范围
867 | 排灌机械 | 水泵 | 潜水泵 | 新界泵业集团股份有限公司 | 干式潜水电泵 | QD10-30/3-1.5 | 流量:105m³/h,扬程:30m，电压:220V，额定功率：1.5KW | 功率小于7.5kw不在范围
867 | 排灌机械 | 水泵 | 潜水泵 | 新界泵业集团股份有限公司 | 干式潜水电泵 | QD15-20/2-1.5 | 流量:155m³/h,扬程:20m，电压:220V，额定功率：1.5KW | 功率小于7.5kw不在范围
867 | 排灌机械 | 水泵 | 潜水泵 | 新界泵业集团股份有限公司 | 充油室潜水电泵 | QY160-4-3 | 流量:1605m³/h,扬程:152m，电压:220V，额定功率：3KW | 功率小于7.5kw不在范围
867 | 排灌机械 | 水泵 | 潜水泵 | 新界泵业集团股份有限公司 | 充油室潜水电泵 | QY65-7-2.2 | 流量:655m³/h,扬程:7m,电压:220V，额定功率：2.2KW | 功率小于7.5kw不在范围
867 | 排灌机械 | 水泵 | 潜水泵 | 新界泵业集团股份有限公司 | 充油室潜水电泵 | QY25-26-3 | 流量:255m³/h,扬程:26m，电压:380V，额定功率：3KW | 功率小于7.5kw不在范围
867 | 排灌机械 | 水泵 | 潜水泵 | 新界泵业集团股份有限公司 | 充油室潜水电泵 | QY15-26-2.2 | 流量:255m³/h,扬程:26m，电压:380V，额定功率：2.2KW | 功率小于7.5kw不在范围
867 | 排灌机械 | 水泵 | 潜水泵 | 新界泵业集团股份有限公司 | 充油室潜水电泵 | QY100-6-3 | 流量:1005m³/h,扬程:6m，电压:380V，额定功率：3KW | 功率小于7.5kw不在范围
867 | 排灌机械 | 水泵 | 潜水泵 | 新界泵业集团股份有限公司 | 充油室潜水电泵 | QY200-4-4 | 流量:2005m³/h,扬程:4m，电压:380V，额定功率：4KW | 功率小于7.5kw不在范围
867 | 排灌机械 | 水泵 | 潜水泵 | 新界泵业集团股份有限公司 | 充油室潜水电泵 | QY65-18-5.5 | 流量:655m³/h,扬程:18m，电压:380V，额定功率：5.5KW | 功率小于7.5kw不在范围
867 | 排灌机械 | 水泵 | 潜水泵 | 新界泵业集团股份有限公司 | 潜水螺杆电泵 | QGD1.2-50-0.37 | 流量:1.25m³/h,扬程:50m，电压:220V，额定功率：0.37KW | 功率小于7.5kw不在范围
867 | 排灌机械 | 水泵 | 潜水泵 | 新界泵业集团股份有限公司 | 潜水螺杆电泵 | QGD1.8-50-0.5 | 流量:1.85m³/h,扬程:50m，电压:220V，额定功率：0.5KW | 功率小于7.5kw不在范围
867 | 排灌机械 | 水泵 | 潜水泵 | 新界泵业集团股份有限公司 | 潜水螺杆电泵 | QGD1.2-100-0.55 | 流量:1.25m³/h,扬程:100m，电压:220V，额定功率：0.55KW | 功率小于7.5kw不在范围
867 | 排灌机械 | 水泵 | 潜水泵 | 新界泵业集团股份有限公司 | 潜水螺杆电泵 | QGD1.8-100-0.75 | 流量:1.85m³/h,扬程:100m，电压:220V，额定功率：0.75KW | 功率小于7.5kw不在范围
867 | 排灌机械 | 水泵 | 潜水泵 | 新界泵业集团股份有限公司 | 潜水螺杆电泵 | QGD2-100-0.8 | 流量:25m³/h,扬程:100m，电压:220V，额定功率：0.8KW | 功率小于7.5kw不在范围
867 | 排灌机械 | 水泵 | 潜水泵 | 新界泵业集团股份有限公司 | 污水污物潜水电泵 | WQD15-9-1.1 | 流量:155m³/h,扬程:9m，电压:220V，额定功率：1.1KW | 功率小于7.5kw不在范围
867 | 排灌机械 | 水泵 | 潜水泵 | 新界泵业集团股份有限公司 | 污水污物潜水电泵 | WQD6-16-0.75 | 流量:65m³/h,扬程:16m，电压:220V，额定功率：0.75KW | 功率小于7.5kw不在范围
867 | 排灌机械 | 水泵 | 潜水泵 | 新界泵业集团股份有限公司 | 污水污物潜水电泵 | WQD10-10-0.75 | 流量:105m³/h,扬程:10m，电压:220V，额定功率：0.75KW | 功率小于7.5kw不在范围
867 | 排灌机械 | 水泵 | 潜水泵 | 新界泵业集团股份有限公司 | 污水污物潜水电泵 | WQD7-15-1.1 | 流量:75m³/h,扬程:15m,电压:220V，额定功率：1.1KW | 功率小于7.5kw不在范围
867 | 排灌机械 | 水泵 | 潜水泵 | 新界泵业集团股份有限公司 | 污水污物潜水电泵 | WQD6-12-0.55 | 流量:65m³/h,扬程:12m，电压:220V，额定功率：0.55KW | 功率小于7.5kw不在范围
867 | 排灌机械 | 水泵 | 潜水泵 | 新界泵业集团股份有限公司 | 井用小型多级潜水电泵 | QJD4/6-0.37 | 流量:45m³/h,扬程:23m，电压:220V，额定功率：0.37KW | 功率小于7.5kw不在范围
867 | 排灌机械 | 水泵 | 潜水泵 | 新界泵业集团股份有限公司 | 井用小型多级潜水电泵 | QJD4/8-0.55 | 流量:45m³/h,扬程:31m，电压:220V，额定功率：0.55KW | 功率小于7.5kw不在范围
867 | 排灌机械 | 水泵 | 潜水泵 | 新界泵业集团股份有限公司 | 井用小型多级潜水电泵 | QJD4/10-0.75 | 流量:45m³/h,扬程:38m，电压:220V，额定功率：0.75KW | 功率小于7.5kw不在范围
867 | 排灌机械 | 水泵 | 潜水泵 | 新界泵业集团股份有限公司 | 井用小型多级潜水电泵 | QJD4/14-1.1 | 流量:45m³/h,扬程:38m，电压:220V，额定功率：1.1KW | 功率小于7.5kw不在范围
713 | 排灌机械 | 喷灌机械设备 | 微灌设备 | 莱芜润华节水灌溉科技有限公司 | 农业灌溉用组合过滤器 | 8LRH-LW | 流量：100m3/h；首部（按GB50485规定配备，含加压设备、过滤器、施肥（药）装置，量测和控制设备） | 过滤器不在范围
731 | 排灌机械 | 喷灌机械设备 | 微灌设备（微喷、滴灌、渗灌） | 湖北星胜机械有限公司 | 灌溉首部 | YJ/R-W-100-75-5.7C | 首部流量：85m3/h；加压设备；过滤器；施肥装置；量测和控制设备 | 不在范围
803 | 耕整地机械 | 耕地机械 | 深松机 | 连云港市兴安机械制造有限公司 | 深松机 | 1S-4 | 外形尺寸（cm）（长*宽*高）：280*150*135；作业幅宽（cm)：130；深松深度（cm）≥30；配套动力（kw):51.1-69.9 | 铲数参数不明确
806 | 耕整地机械 | 耕地机械 | 翻转犁 | 建平县臣龙机械有限公司 | 机械翻转犁 | 1LYF-435 | 犁体幅宽35cm；单侧铧体个数4铧 | 无法归档
806 | 耕整地机械 | 耕地机械 | 联合整地机 | 建平县臣龙机械有限公司 | 双轴联合整地机 | 1GS-200 | 双轴；作业幅宽2.0m | 无法归档
315 | 耕整地机械 | 耕地机械 | 联合整地机 | 山东鑫港新能源科技有限公司 | 深松整地联合作业机 | 1SZL-300 | 作业幅宽≥2.5m；单轴 | 无法归档
790 | 种植施肥机械 | 播种机械 | 穴播机 | 山东白龙机械有限公司 | 花生铺膜播种机 | 2MB-1/2 | 排种器形式：普通排种器；播种行数（行）：2 | 无法归档
142 | 田园管理机械 | 植保机械 | 喷杆式喷雾机（含牵引式、自走式、悬挂式喷杆喷雾机） | 山东德农农业机械制造有限责任公司 | 自走式喷杆喷雾机 | DN-200L | 型式:自走式,功率＜18马力；运输状态外形尺寸:3580*1630*1800MM,药箱容量:200L喷杆喷幅:4M,配套泵名称:三缸柱塞泵,配套发动机标定功率（kW）：4.0 | 无法归档
159 | 收获机械 | 饲料作物收获机械 | 捡拾压捆机 | 河南豪丰机械制造有限公司 | 根茬收割方草捆压捆机 | 9YKS-1.7 | 作业方式：移动式；草捆形状：方捆；捡拾宽度（m）：1.7 | 无法归档
713 | 排灌机械 | 喷灌机械设备 | 微灌设备 | 莱芜润华节水灌溉科技有限公司 | 微灌装置 | WPGR | 流量：50m3/h；首部（按GB50485规定配备，含加压设备、过滤器、施肥（药）装置，量测和控制设备） | 无法归档
533 | 畜牧水产养殖机械 | 畜产品采集加工机械设备 | 挤奶机 | 北京京鹏环宇畜牧科技股份有限公司 | 鱼骨式挤奶机 | 9JY-24 | 杯组数≥14；型式：鱼骨式；真空泵台数：1台；真空泵额定真空度：50kPa；真空泵转速：1050r/min；真空泵额定空气流量：L/min；挤奶机杯组数：24组；工作真空度：45-50kPa；脉动器型式：电脉动；脉动频率：60次/min；脉动比率：60%；计量方式：电子计量；脱杯方式：自动脱杯 | 无法归档
189 | 收获机械 | 玉米收获机械 | 自走式玉米联合收获机（具有脱粒功能） | 雷沃重工股份有限公司 | 自走式玉米收获机 | 4YL-5F | 结构型式：自走式（籽粒收获型）；收获行数：5行；工作幅宽：3250mm | 无法归档
899 | 收获机械 | 玉米收获机械 | 自走式玉米联合收获机（具有脱粒功能） | 河南瑞创通用机械制造有限公司 | 自走式玉米籽粒联合收获机 | 4YZL-5B | 形式：自走式（籽粒收获型）；行数：5行；作业幅宽：2.8m；配套动力：110kw或110.3kw | 无法归档
329 | 收获机械 | 玉米收获机械 | 自走式玉米收获机（含穗茎兼收玉米收获机） | 中联重机股份有限公司(原:奇瑞重工股份有限公司) | 自走式玉米联合收获机 | 4YZ-3E | 形式：自走式（摘穗剥皮型）；行数：3行；作业幅宽：2.04m | 无法归档
329 | 收获机械 | 玉米收获机械 | 自走式玉米收获机（含穗茎兼收玉米收获机） | 中联重机股份有限公司(原:奇瑞重工股份有限公司) | 自走式玉米联合收获机 | 4YZ-3EH | 形式：自走式（摘穗剥皮型）；行数：3行；作业幅宽：2.035m | 无法归档
801 | 收获机械 | 玉米收获机械 | 自走式玉米收获机（含穗茎兼收玉米收获机） | 九方泰禾国际重工（青岛）股份有限公司 | 自走式玉米收获机 | 4YZ-4E | 收获行数：4；工作幅宽：2.4m；结构形式：自走式（摘穗剥皮型） | 无法归档
728 | 畜牧水产养殖机械 | 畜产品采集加工机械设备 | 挤奶机 | 上海双益农牧设备有限公司 | 鱼骨式智能挤奶机 | 9JNYGZN-12**，9JNYGZN2х12-24** | 1.结构形式:管道式。2.管道式牛位分布形式:鱼骨中置式。3.管道式脱杯方式:自动。4.挤奶杯组数:12组、24组。5.0:。 | 产品型号无法归档
728 | 畜牧水产养殖机械 | 畜产品采集加工机械设备 | 挤奶机 | 上海双益农牧设备有限公司 | 中置式挤奶机 | 9JNZ-12， 9JNZ-16** | 1.结构形式:管道式。2.管道式牛位分布形式:鱼骨中置式。3.管道式脱杯方式:手动。4.挤奶杯组数:12组、16组。5.0:。 | 产品型号无法归档
598 | 畜牧水产养殖机械 | 畜牧饲养机械 | 喂料机 | 青岛平度市金巢机械有限责任公司 | 螺旋喂料机 | 9WT-36 | 结构形式：螺旋弹簧式；生产率（kg /h）：1000-1500；配套动力功率(kw)：0.55；整机质量（kg）：350；外形尺寸（长×宽×高）（mm）：100000×600×3000；单机型名称：螺旋喂料机。 | 两个同型号，（9WT-60型喂料机有证书无型号）
508 |  |  |  | 长葛市俊发农机配件有限公司 |  |  |  | 无电子版
521 |  |  |  | 潍坊昊信农业装备有限公司 |  |  |  | 电子版打不开
621 |  |  |  | 安徽山水农业科技有限公司 |  |  |  | 优盘打不开
810 |  |  |  | 徐州凯尔农业装备股份有限公司 |  |  |  | 电子版本不可用
664 |  |  |  | 河南佰衡节能科技股份有限公司 |  |  |  | 非电子表格无法录入
546 |  |  |  | 江苏锡拖农机有限公司 |  |  |  | 优盘不可用
831 |  |  |  | 唐山鑫万达实业股份有限公司 |  |  |  | 电子版无信息
549 |  |  |  | 洛阳裕农机械制造有限公司 |  |  |  | 电子表格不符合要求