## 2016年检验耗材采购明细表
附件2
市场监管局2016年设备耗材采购明细表（标段一）
序号 | 材料名称 | 规格/型号 | 用途 | 数量 | 单价（元） | 总额（元） | 备注
1 | 插线板 | 5米 | 连接设备 | 10 | 80 | 800 | 公牛双排
2 | 砂纸 | 180号 | 木地板耐磨仪 | 50张 | 1.2 | 60
3 | 三芯电线 | 2.5平 | 设备接电 | 50米 | 15 | 750
4 | 切割机锯片 | 石材锯片 | 切砖制样 | 3个 | 12 | 36
5 |  | 木材锯片 | 人造板制样 | 3个 | 12 | 36
6 | 维修工具 | 套 | 设备维修 | 1套 | 450 | 450 | 含各规格扳手、螺丝刀等
7 | 水管 | 塑料软管 | 设备接水 | 30米 | 2.5 | 75
8 | 记号笔 | 支 | 样品标识 | 10支 | 10 | 50
9 | 液压油 | 桶 | 试验机液压油 | 3桶 | 500 | 1500
10 | 铝锅、长柄铁勺 | / | 制样 | 1套 | 125 | 125
11 | 铝塑胶带 | 卷 | 甲醛封闭 | 10卷 | 30 | 300
12 | 密封塑料袋 | 卷 | 密封样品 | 6卷 | 20 | 120 | 大小各三卷
13 | 台钻 | 台 | 钢筋制样 | 1台 | 800 | 800
14 | 台锯 | 台 | 人造板制样 | 1台 | 1500 | 1500
15 | 穿孔萃取法装置 | 玻璃器皿 | 甲醛测定 | 1套 | 5000 | 5000
16 | 木材检验专用夹具 | 套 | 人造板检验 | 1套 | 16000 | 16000
17 | 电梯振动分析仪 | DTA-803 | 电梯安全评估使用 | 1台 | 30000 | 30000 | 垂直测量：±980cm/S2 水平测量：±120cm/S2 动态精度：≤2% 传感器方向：XYZ 分为六档低通滤波10HZ、12HZ、30HZ、50HZ、80HZ、100HZ，以及ISO滤波和不滤波 体积：270*160*35mm
18 | 数字可调型瓶口分配器（酸碱型） | 100mL | 定量吸取盐酸、硫酸 | 1 | 5500 | 5500
19 | 数字可调型瓶口分配器（有机型） | 100mL | 定量吸取有机溶剂 | 1 | 5600 | 5600
20 | 电热恒温水槽 | SSW-600-2S | 加热 | 1 | 2000 | 2000 | 带控制网 功率700W 控温范围 RT+5℃-100℃ 温度波动 ±0.2℃
21 | 不锈钢升降台 | 20*20cm | 辅助设备 | 1 | 300 | 300
22 | 蓝盖瓶 | 10个/箱1000ml | 灭菌瓶 | 2 | 500 | 1000
23 | 蓝盖瓶 | 10个/箱2000ml | 灭菌瓶 | 2 | 1000 | 2000
24 | 氮氢空一体发生器 | PT100 | 气相色谱仪辅助设备 | 1台 | 16000 | 16000 | 氢气纯度：＞99.999％ 输出氢气流量： 0-500ml∕min 最大功率：350W 压力稳定精度：<0.001 Mpa 输出空气相对碳氢浓度：<0.1ppm 最大输入空气相对碳氢浓度<100ppm 输出空气流量：0-5000ml∕min 使用环境温度：0-40℃ 使用环境湿度：<85％
25 | 玻璃气流干燥器 | 台 | 干燥玻璃仪器 | 1 | 500 | 500 | 20孔隙（40℃～120℃）
26 | 铁架台(含夹) | 套 | 辅助设备 | 5 | 100 | 500
27 | 过滤头 | 0.45μm盒 | 过滤溶液 | 1 | 100 | 100
28 | 有机膜 | 0.45μm盒 | 过滤溶液 | 1 | 100 | 100
29 | 水膜 | 0.45μm盒 | 过滤溶液 | 1 | 180 | 180
30 | 水相针式滤器 | 0.45μm盒 | 过滤溶液 | 2 | 100 | 200
31 | 有机针式滤器 | 0.45μm盒 | 过滤溶液 | 2 | 100 | 200
32 | 洗瓶 | 500ml/个 | 配液 | 10 | 10 | 100
33 | 一次性注射针 | 5ml、10ml包 | 辅助设备 | 1 | 100 | 100
34 | 定性滤纸 | 9cm/盒 | 过滤 | 5 | 25 | 125
35 | 定量滤纸 | 9cm/盒 | 过滤 | 5 | 40 | 200
36 | 一次性样品管 | 包 | 吸液 | 1 | 30 | 30
37 | 标准口转换接头 | 个 | 蒸馏辅助 | 5 | 20 | 100
38 | 乳胶头 | 包 | 吸液 | 1 | 20 | 20
39 | 氢氧化钠 | 500g/瓶 | 样品配制 | 5 | 20 | 100
40 | 塑料量筒 | 100mL/个 | 量取液体 | 5 | 10 | 50 | 100ml
41 | 汞质控标样9.46μg/L | 20mL/瓶 | 标准溶液 | 1 | 90 | 90
42 | 铅质控标样53.8μg/L | 20mL/瓶 | 标准溶液 | 1 | 60 | 60
43 | 砷质控标样29.7μg/L | 20mL/瓶 | 标准溶液 | 1 | 90 | 90
44 | 铜质控标样1.07mg/L | 20mL/瓶 | 标准溶液 | 1 | 60 | 60
45 | 隔质控样43.5μg/L | 20mL/瓶 | 标准溶液 | 1 | 60 | 60
46 | 标样储存瓶（样品瓶） | 个 | 贮备样品 | 3 | 600 | 1800 | 10mL（1套）、25mL（2套）
47 | 灯管 | 长管/个 | 照明 | 30 | 25 | 750
48 | 灯管 | 短管/个 | 照明 | 30 | 20 | 600
49 | 超声波探伤仪高温探头 | 13×13 K2 | 超声波探伤仪配探头 | 3 | 1000 | 3000 | 2.5MHZ 斜探头 K2两个 K2.51个
50 | 观片灯 | LED | 用于工业底片评片 | 2 | 5000 | 10000 | 最大亮度：>138000cd/m2 最大照度：>430000LX
51 | 便携气体探测器 | PG610 | 毒害气体报警 | 2 | 6500 | 13000 | 用于煤气、CO气体报警
52 | 订书机 | 得力（加厚大号） |  | 3个 | 70 | 210
53 | 承压设备检验工具箱 | HJT02 | 锅炉容器管道检验工具箱 | 3 | 1000 | 3000 | 带常用检验检测工具
54 | 针式打印机色带 | / | / | 4个 | 40 | 160
55 | 硒鼓 | HP 1024 | / | 2个 | 400 | 800
|  | HP 2055D | / | 1个 | 450 | 450
|  | HPM521DN | / | 1个 | 650 | 650
|  | HP400 | / | 3个 | 450 | 1350
56 | 切割机 | 台 |  | 1个 | 210 | 210 | 手动
57 | 塑料量杯 | 个 | / | 5 | 10 | 100 | 50mL（3个）、150mL(2个)
58 | 玻璃量杯 | 个 | / | 5 | 10 | 100 | 25mL(2个)、50mL(3个)
59 | 活性碳口罩 | 包 | 防尘 | 1 | 50 | 50
60 | 表面皿 | 个 | 消解样品用 | 10 | 5 | 50 | 60mm、100mm
61 | 铝锅、长柄铁勺 | / | 制样 | 1 | 100 | 100
62 | 吸尘器 | 个 | 设备清理 | 1 | 300 | 300
63 | 日光灯源（台灯） | 台 | 光源比对 | 2 | 400 | 800
64 | 玻璃干燥器 | 个 | / | 3 | 50 | 150
65 | 铁架台(含夹) | 套 | 辅助设备 | 5 | 100 | 500
合计 | [5 empty] | 131097

## 2016年检验检测设备采购明细表
附件1
市场监管局2016年检验检测设备采购明细表（标段二）
序号 | 材料名称 | 规格/型号 | 用途 | 数量 | 单价（元） | 总额（元） | 主要参数
1 | 甲醛测定气候箱 | 1立方米 | 甲醛释放量检测 | 1 | 120000 | 120000 | 气候箱容积：1m3,误差 ±1%; 温度范围：15℃～60℃ ,工作温度:23℃±0.5℃ 精度0.1°C；湿度范围：20%～80%R.H ,工作湿度：45%±3%R.H 精度0.5%；试样表面空气流速：（0.1-0.3）m/s; 空气交换率：0.03 /小时，±5%;甲醛本底值不超过0.006 mg/m3 （ 0.005ppm）
2 | 便携式水压试验机 | CVIV-40 | 锅炉压力容器水压试验 | 1 | 5300 | 5300 | 要求电动，功率1.5KW，380伏，最高试验压力40MPa，体积850 × 500 × 1000毫米
3 | 透水性测定玻璃漏斗 | 带刻度漏斗 | 测涂料透水性 | 3 | 120 | 360 | 容积（95±5）ml，上部玻璃管带有4ml刻度，最小分度值为0.1ml，底盘直径约为65-66mm，经磨砂处理
4 | 纸张吸水率测定仪 | XSL-200/台 | 纸和纸板毛细吸液高度测定 | 1 | 13000 | 13000 | 测量范围：5-200mm ；试样尺寸：250×15mm；刻尺分度值：1mm 同时测定试样数量：10条；刻尺数量：5个 温度：23±2℃ ；湿度：50±5%RH
5 | 电位滴定仪 | LAB-207 | 酸碱滴定用 | 1 | 15000 | 15000 | 电位测量范围；（0～±2000）mV，分辨率：0.1mv PH ：0～20.00PH 电子单位基本误差：mV：±0.03% F•S± 1个字 pH：±0.001pH ± 1个字 输入阻抗：Ri≥1×1012Ω 滴定管体积：10ml，最小体积为0.01mL 最小发送体积为0.001mL，滴定管分辨率1/20000。 滴定管精度：±0.1％（F•S） 滴定管滴液时间：（60±20秒 最小发送体积(最小馈液)：0.001mL 滴定终点重复性误差：≤0.2%
6 | 德国普兰德移液枪（进品） | BRAND | 移液用 | 3 | 1800 | 5400 | 规格：5ml、50uL、100uL
7 | 白度仪 | ZB-B/台 | 测定白度检验项目 | 1 | 6000 | 6000 | 零点漂移：≤0.1；示值漂移：≤0.1；示值误差：≤0.5；重复性误差：≤0.1；镜面反射误差：≤0.1； 环境要求 环境温度：15～40℃ 相对湿度：不超过85% ；电源：220V 50Hz
8 | 黑白密度计 | LK-586 | 测量底片黑度 | 2 | 4800 | 9600 | 数字式 密度范围：D=0.00-5.00 温度：0℃-40℃ 相对湿度≤85% 光孔大小：直径2mm 读数稳定性：±0.02
9 | 便携式硬度计 | SIN-TH110D | 打金属材料硬度 | 2 | 3800 | 7600 | 里氏硬度计 测量范围：HLD(100-990)HLD 外形尺寸：132 × 82 × 33
2016年检验检测设备采购明细表
序号 | 材料名称 | 规格/型号 | 用途 | 数量 | 单价（元） | 总额（元） | 主要参数
10 | 磁粉探伤机 | 触头法：CY-1AD | 表面无损检测 | 1 | 6800 | 6800 | 极间距离：45-225mm 电源线长度：4m 提升力：AC 4.5Kg DC 18.1Kg 灵敏度：30/100A型试片清晰显示 暂载率：通5秒、断5秒，连续使用4小时以上 磁极接触面尺寸：20*21mm
11 | 渗透检测剂 | WU-T | 表面无损检测 | 5 | 380 | 1900 | 着色探伤剂，符合标准：GB/T 18851.2-2005/ISO 3452：2000； ASME V 包装： 500mL喷雾罐装 每套4罐 每套包括渗透剂、显相剂、清洗溶剂
12 | 磁粉探伤机 | 复合磁化：CY-1CX | 表面无损检测 | 1 | 8800 | 8800 | 旋转磁轭，一次性完成全方位磁化检测效率高；采用便携式手持结构和滚轮移动，生产工艺上检测灵敏度高、移动灵活、省时省力、效率高、无电接触，适合大型工件的局部磁化和焊缝的检测。提升力等指标符合GB/T 15822.3-2005/ISO 9934-3-2002、ASME Sec.Ⅴ、JB/T 4730-2005等标准的要求。2.3设备机构紧凑，轻巧便携，4RIM反应成型技术浇注环氧，标准化生产，防水。
13 | 超声波测厚仪 | DM5E | 用于测量金属材料厚度 | 2 | 25000 | 50000 | 进口设备。 测量分辨率 默认设置为0.01 mm – 可选择0.01 和0.1 mm（默认设置为0.001” – 可选择0.001 和0.01”）材料声速范围 0.508 到18.699 mm/ms（0.0200 到0.7362”/ms）材料速度分辨率 1 m/s (0.0001”/ms) 设置 探头有 9 个标准设置 报警设置 最小值和最大值报警，范围为0.25 mm 到508 mm, 0. (0.010” 到20.00”） 电源要求 2 个 “AA” 规格的蓄电池 仪器关闭 连续不工作5、10、15、30 分钟后AUTO OFF（自动关闭）或始终开启状态之间选择 温度 工作温度 -10°C 到+50°C（+10°F 到+120°F） 贮存温度 -20°C 到+ 60°C（-10°F 到+140°F） 尺寸 138 mm x 32 mm x 75 mm 冲击 IEC 68-2-27 Ea，根据Mil Std 810C 方法 516.2 程序I，每轴6次15克11毫秒脉冲半正弦波 配备普通探头4个，高温探头4个。
合计 | [5 empty] | 249760
注：所有采购需计量检定的设备须提供法定计量检定证书。

## 2016年检验辅助设备采购表
市场监督管理局质检中心辅助设备采购明细表 （标段三）
序号 | 设备名称 | 品牌型号 | 技术指标 | 需配置数量 | 指导价格 | 合计（元） | 用途
1 | 激光彩色多功能一体打印机 | HP | HP177FW 彩色激光打印/复印/扫描多功能一体机 | 2 | 3600 | 7200 | 打印资料和检验过程照片
2 | A3黑白激光双面打印机 | HP | HP435NW A3 打印/复印/扫描多功能一体机 | 5 | 6600 | 33000
3 | 照相机 | 索尼HX300 | SONY HX300 2000万像素 | 1 | 2550 | 2550 | 抽样摄像和照片
4 | 照相机 | 佳能/索尼 | 佳能7D 18-200镜头 | 1 | 11500 | 11500
5 | 普通激光彩色打印机 | HP | 惠普1025 彩色激光A4 幅面 | 6 | 1680 | 10080 | 检验设备配置
6 | 笔记本 | 联想 | 联想E40-70 Intel 4核处理器 4G内存 500硬盘 1G 独立显卡 | 3 | 4000 | 12000 | 资质认定和活动使用
合计 |  |  |  | 15 |  | 76330