## EV TX系列方案
www.pro001.com 环球音响网
序号 | 设备名称 | 品牌 | 型号 | 技术参数 | 国别 | 单位 | 数量 | 单价 | 小计 | 类似图样 | 备注
一、扩声设备
1 | 双15寸主音箱 | EV | TX2152 | 频响范围 50Hz～18kHz（-10dB）；55Hz～13kHz（-3dB） 推荐高通频率 40Hz 灵敏度 103dB 最大声压级 139dB 额定功率 1000W 峰值功率 4000W 覆盖角度 水平×垂直：60°×40°或40°×60° 低音单元尺寸 15″SMX2151 高频单元尺寸 2″ND2-8 分频点 1750Hz 额定阻抗 4Ω 接线座 Neutrik Speakon NL4 尺寸 高×宽×深：1154mm×508mm×471mm 重量 42.8kg | 美国 | 只 | 2
2 | 主功放 | YYaudio | UA2400 | 立体声功率:2×1200W,1KHz0.1 THD 4Ω:2×2000W ,桥按功率:3600W ,1KHz0.1 THD 4Ω:5800W,信噪比:120db 转换率:80V/μS,阻尼系数:620:1,频响:+/-0.1db,20Hz+20KHZ | 美国 | 台 | 1
3 | 双十八低音音箱 | EV | TX2181 | 频响范围 50Hz～160Hz（-3dB） 推荐高通频率 80Hz～120Hz 灵敏度 103dB 最大声压级 138dB 额定功率 1000W 峰值功率 4000W 覆盖角度 全指向 低音单元尺寸 15″SMX2151 高频单元尺寸 2″ND2-8 分频点 —— 额定阻抗 4Ω 接线座 Neutrik Speakon NL4 尺寸 高×宽×深：1154mm×508mm×691mm 重量 56.1kg | 美国 | 只 | 2
4 | 低音功放 | YYaudio | UA2400 | 立体声功率:2×1200W,1KHz0.1 THD 4Ω:2×2000W ,桥按功率:3600W ,1KHz0.1 THD 4Ω:5800W,信噪比:120db 转换率:80V/μS,阻尼系数:620:1,频响:+/-0.1db,20Hz+20KHZ | 美国 | 台 | 1
5 | 返听音箱 | EV | ELX112 | 美国EV紧凑型音箱，设计紧凑，多功能的ELX112音箱是现场演出的卓越之选，适合扩声和舞台监听应用。 产品特点： 12”低音单元和1.5”钛高音压缩驱动单元 * 55Hz～20KHz频响范围 * 94dB声压级灵敏度；132dB最大声压级 * 250W连续功率，1000W峰值功率 * 坚固的木质箱体---支架安装或是与Live X系列低音音箱堆叠 技术参数： 轴向灵敏度： 94dB 外壳材料： 9层，15mm的复合板，内部支撑与Texured涂料 频率响应（-3dB）： 82Hz ~ 18KHz 频率响应（-10dB）： 55Hz ~ 20KHz 推荐高通频率： 45Hz 最大声压级： 132dB 覆盖角度 水平×垂直（-6dB）： 90°×50° 低频换能器： EVS-12K，305mm，（12）寸低频单元 高频换能器： DH-1K.39mm,1.5寸钛震膜、缩驱动器 分频点： 2.1KHz 标称阻抗（无源）： 8Ω 最小阻抗： 7Ω 连接座： 双NL4 体积（高×宽×深）： 607×362×340mm 净重 15.8 公斤（34.83 磅） 运输重量 20 公斤（44.09 磅） | 美国 | 只 | 2
6 | 返听功放 | YYaudio | UA800 | 输出功率 立体声8Ω+8Ω：2×400W，输出功率立体4Ω+4Ω：2×600W输出功率 桥接方式8Ω：1000W 频率响应：20Hz－20kHz阻抗：20KΩ，输入灵敏度：0.775V，1.0V,1.55V 信噪比：>105dB，阻尼系数（8Ω）：>100，供电电源：220V/AC/50Hz， | 中国 | 台 | 1
7 | 2进6出处理器 | DBX | DriveRack PA+ | 2*6数字控制和信号处理器(可配合RTA-M测试话筒作现场粉红噪声实时频谱分析) | 美国 | 台 | 1
8 | 均衡器 | DBX | 231S | 2*31段 均衡器,2U机，银色面板 | 美国 | 台 | 1
9 | 效果器 | YAMAHA | REV100 | 双通道专业数码混响器,内置99种预制效果 | 日本 | 台 | 1
10 | 16路调音台 | YAMAHA | MG16 | 最多10个话筒 / 16 个线路输入 (8 个单声道 + 4 个立体声) / 4 编组母线 + 1 立体声母线 / 4 AUX (包括 FX） | 日本 | 台 | 1
11 | 无线手持话筒 | SENNHEISER | EW115G3 | 单手持动圈（心型） | 德国 | 套 | 4
12 | 电源时序器 | 声准 | 1018B | 8路电源时序器 | 中国 | 台 | 2
13 | 落地话筒支架 |  |  |  | 中国 | 付 | 2
14 | 航空机柜 |  |  | 16U带支撑 | 中国 | 台 | 1
15 | 主线材 | 高强信 |  | 2.0平方 | 中国 | 卷 | 2
16 | 接插件、卡农线、音响头 |  |  |  | 中国 | 批 | 1
17 | 合计 | [7 empty] | 0
二、舞台灯光设备
1 | 会议室专用LED PAR灯 | KELEK | KE048D | 光源：54颗1/3W 高亮度LED 优质灯珠（RGBW/RGB）色彩艳丽 输入电压：AC90-245V/50-60 Hz 功率：80-200W防水等级：IP20 光源寿命:6-10万小时 颜色:1670万种颜色变化 LED 角度：15℃，25℃，45℃（可供选择） 控制:DMX512、主从控制、自走 通道: 8通道（数码显示） 特征：电源、信号手拉手连接安装 双支架提手，可自支撑，可悬挂 分体设计，机身全铸铝，温度保护，安全可靠 独有光学系统设计，均匀的色斑效果 超高频（64KHz）调光技术，绝无抖动闪 尺寸：323X270X220mm 净重：8kg 毛重：3.4kg 外箱尺寸：330X330X350mm(1PC/CTN) | 中国 | 只 | 12
2 | 230W光束灯 | KELEK | KA054 | 光源:7R 欧司朗 230W 功率：350W 频率：50Hz-60Hz 控制通道：16CH 色温：5600-8000K 功能：一个颜色盘.14色+白光，一个图案盘.17图+白光 可更换图案盘，高速摆动效果，一个雾化，一个八棱镜，可正反方向旋转 并具有棱镜定位功能。调焦，液晶显示屏。 光学器件，6片透镜式镜头组，变焦0-3.9度， 电子聚焦20米处 水平扫描：540度（16bit精度扫描） 垂直扫描：280度（16bit精度扫描） 尺寸：330mm*450mm*480mm 净重：15Kg 毛重：19Kg | 中国 | 只 | 4
3 | 阳光512控台 | KELEK | KK005 | 电源:AC 100--240V 50--60Hz DMX512数码输出，512DMX控制通道 2个光隔离独立驱动信号输出端口 可控制32台16通道电脑灯 1600个走灯程序步储存容量。48个走灯程序，每程序最多100步。每步速度、渐变参数独立设置。可选音乐同步或手动速率控制 可同蠕动4个走灯程序、48个场景，并可同时对32台电脑灯进行探照灯操作。亲机数据保持DMX信号输出连接器;XLR-3F x 2 可选配12V鹅劲工作灯 | 中国 | 台 | 1
4 | 移动灯架 |  |  |  | 中国 | 台 | 2
5 | 灯光信号线 | 高强信 |  |  | 中国 | 米 | 100
6 | 强电线 |  |  |  | 中国 | 米 | 100 |  |  |  | 自备
7 | 合计
设备合计
增值税9%
| 运费 | [8 empty] | 可甲方到付
总计